## 命名規則
2024-06-12
先頭２文字 |  |  | 中３文字 |  |  | 後１文字
記号 | 意味合い | 説明 | 記号 | 意味合い | 説明 | 英数字１～９～A～Z
PV | 測定値 |  | TMP | 温度・湿度
SV | 設定値 |  | PWR | 電源(ON/OFF)
AL | 警報(ｱﾗｰﾑ) |  | STP | 停止
MV | 出力(操作)値 |  | EMG | 緊急停止
IN | 入力値 |  | TIM | タイマ(積算時間)
CN | カウンタ |  | CNT | カウンタ(積算回数)
|  |  | CVM | コンベアモーター
|  |  | MRT | モーター
|  |  | BLW | ブロア/ファン
|  |  | HTR | ヒーター
|  |  | PMP | ポンプ
|  |  | INV | インバータ
|  |  | DOR | 扉開異常
|  |  | PLC | PLC内部 | Prg含む
|  |  | CRT | 電流値
|  |  | VLT | 電圧値
|  |  | VIB | 振動値
|  |  | BOL | ボイラ
|  |  | BUR | バーナー（ガス）
|  |  | STM | 蒸気
|  |  | ACT | 動作・稼働・調理
名称(ユーザー） |  | 機器型式 | 製造番号
ダイエットクック白老 |  | SVM-4WLT | 6170305
ナリコマ |  | SVM-4WLT | 6130087
フリジポートSV1号機 |  | SVM-3WRT | 6150013
フリジポートSV2号機 |  | SVM-3WRT | 6150014
フリジポートSV3号機 |  | SVM-3WLT | 6160415
フリジポートSV4号機 |  | SVM-3WLT | 6223033
大阪TKユニクリーン |  | MCWK-10 | 2132251
大阪TK-DEECO |  | SVQ-2E | 6223011
大阪TK-SVロースター(E |  | SVJ-1E | 6183025
大阪TK-SVロースター(G) |  | SVJ-1G | 6183010
大阪TK-環境計測 |  | OSAKA-TK | OSAKA-TK
大阪TK-環境計測 |  | OSAKA-TK | OSAKA-TK(IoK)
東京TK-SVロースター |  | SVJ-1E | 6183011
東京TK-DEECO |  | SVQ-2E | 6223030
東京TK-環境計測 |  | TOKYO-TK | TOKYO-TK
東京TK-環境計測 |  | TOKYO-TK | TOKYO-TK(IoK)
【命名規則】
管理(DB用)deviceName：*******/++++++/”deviceName”
*******（数字７文字）：製品番号
製品に依存しない施設の環境計測(情報)の場合は都度設定
++++++（英字６文字）：センサID
”DEVICE_NAME”：先頭にはPLCデバイス名が"："を区切として英数字５文字のあとにその名称が続く
PUSHLOG,FALCONNECT共通
IoK：6文字
頭2文字：PV, SV, ALなどプログラムで個別処理するための種別を示す2文字 中3文字：TMP, PWR, STPなどデータの詳細を示す3文字
後1文字：1.2.3､･･･A,B･･･など連数を示す文字
PUSHLOG：IoKと同様の6文字/デバイス名称
FALCCONECTのID
複数台接続した際にどの機種のデータか判別する方法がないので、PUSHLOGの名称部に加え、製造番号を入れて判別させます。 PLCのエラーを登録した際に D8060/IO構成エラー(1号機) のように / で区切っていたので、この箇所の記号は変更しています。
IoKとGUGENの製品依存のDBの連携？
センサIDのExcelファイルの件です（大谷さんより 24/7/3） # シート：命名規則 ・OSAKA-TK(IoK) IoKの環境計測で、機器型式、製造番号に恐らく下記特殊記号は使わない方が良いです。基本記号なしの記述としておきたいです。 ・"-"は集中管理装置側、IoKクラウド側で処理を行う記号 ・"("、")"は基板書き込みの際、東邦プロトコルでエスケープ処理が必要な記号
→修正なし 仕様書により確認
# 【GUGEN】センサIDとデバイス名 ・OSAKA-TK:TK内室温1 命名規則と同じく特殊記号は使わない方が良いかも。 →GUGENとTERAPOCクラウドとの連携上に問題があれば使用しない
→TERAPOCへ確認 ・SV項目 M171：温度達成 は意味ないかも。乾燥モードで1ユニット目の温度が120度に到達したらONになるだけなので。
→達成するまでの時間計測に使用できる想定なので残す M27:冷却完了も同上。1ユニット目が100度以下でON。 ユーザの使い方を知れる情報としては意味がある。 →同上 M17：予熱完了は全てのユニットの結果となっているので有用です。 →ＯＫ ・DEECO積算時間 PVPWR1：M8000では1W、2Wが別々に運転している際両方に積算がカウントされることになる。 個別に積算を取っている項目はあるが分と時間のみ →M8000は製品の操作電源がＯＮした時に立ち上るビットなので意味合いが違う
→そうなると1Wと２Ｗそれぞれの稼働時間を収集する必要がある
→「調理運転マスタ①②」M521､M522を採用 ・DEECO追加項目 D211 調理時間設定（秒）① ←登録しない D212 調理時間設定（分）① ←登録しない D216 調理時間格納（秒）① ←「調理設定時間」として登録 D217 調理時間格納（分）① ← 同上 M561 調理完了① →追加しましょう！
→②(2W)も同様に登録 ・PLCエラー D8004:エラー発生で集約できるかはまだ未確認。
→D8004が頻発しているユーザー（製品）はFALCONNECTの画面でセンサーを指定して 確認作業をすることになる 抜けもあるのでどうするか（必要かの検討） # シート：コメットIoK収集項目 レシピ情報も収集してみては？（レシピID；RCPID、レシピ名；RCPPC。デバイス名はSVRCP1、SVRCP2） データベース圧迫となるので、収集する際は設定情報と同じく切り替わった日時のレコードのみ保持。
→とりあえず加えてみましょう
→「レシピ情報」を加えてどう生かすかのところまで決めましょう！ # その他 今後の機器追加を考え、トリガを機器ごとに設定する必要があるかも。
→現在その括りに修正をしています
→PLCエラー別、環境計測も別

## ｾﾝｻIDとデバイス名
【GUGEN】【IoK】センサーIDと各製品のデバイス名設定比較 | [30 empty] | 2024-07-11
センサーID | DB用deviceName プログラムデバイス名(番号)：デバイス名称(コメント) | [30 empty] | 使用数
| 『フリジポート熊本工場様SVﾛｰｽﾀｰ(1～4号機)』 | [9 empty] | 『東京テストキッチン(SVJ-1E､SVQ-2E)』 | [6 empty] | 『大阪テストキッチン(SVJ-1E､-1G､SVQ-2E)』 | [9 empty] | 北海道 ﾀﾞｲｴｯﾄｸｯｸ白老様 |  | 大阪 ナリコマ様
| FALCONNECT(GR-1000) | [7 empty] | IoK |  | FALCONNECT(GR-1000) | [5 empty] | IoK | FALCONNECT(GR-500) | [7 empty] | IoK |  | PUSHLOG8GW-402) |  | PUSHLOG8GW-402)
| SVM-3WRT(1号機) S/N:6150013 |  | SVM-3WRT(2号機) S/N:6150014 |  | SVM-3WLT(3号機) S/N:6160415 |  | SVM-3WLT(4号機) S/N:6223033 |  | SVM-3WLT(3号機) S/N:6160415 | SVM-3WLT(4号機) S/N:6223033 | SVJ-1E S/N:6183011 |  | SVQ-2E S/N:6223030 |  | 485-data（環境計測） ※デバイスにより製品依存あり |  | 環境計測 | SVJ-1E S/N:6183025 |  | SVJ-1G S/N:6183010 |  | SVQ-2E(DEECO) S/N:6223011 |  | 施設内環境計測(試験) ※デバイスにより製品依存あり |  | SVJ-1E S/N:6183025 | NSL-10S S/N:2132251 | SVM4W S/N:6170305 |  | SVM4W S/N:6130087
| 現在 | 変更後 | 現在 | 変更後 | 現在 | 変更後 | 現在 | 変更後 | 再設定 | 再設定 | 現在 | 変更後 | 現在 | 変更後 | 現在 | 変更後 | 再設定 | 現在 | 変更後 | 現在 | 変更後 | 現在 | 変更後 | 現在 | 変更後 | 再設定 | 再設定 | 現在 | 変更後 | 現在 | 変更後 | 現在 | 変更後
ALBL11 | [19 empty] | M1000:循環ファンサーマルマスタ | [11 empty] | 1 | 0
ALBL12 | [19 empty] | M1001:循環ファンサーマル(1W上) | [11 empty] | 1 | 0
ALBL13 | [19 empty] | M1002:循環ファンサーマル(1W下) | [11 empty] | 1 | 0
ALBL21 | [19 empty] | M1040:循環ファンINVトリップマスタ | [11 empty] | 1 | 0
ALBL22 | [19 empty] | M1041:循環ファンINVトリップ(1W上) | [11 empty] | 1 | 0
ALBL23 | [19 empty] | M1042:循環ファンINVトリップ(1W下) | [11 empty] | 1 | 0
ALBL31 | [19 empty] | M1080:燃焼ファンサーマルマスタ | [11 empty] | 1 | 0
ALBL32 | [19 empty] | M1081:燃焼ファンサーマル(1W) | [11 empty] | 1 | 0
ALBL41 | [19 empty] | M1100:燃焼ファンINVトリップマスタ | [11 empty] | 1 | 0
ALBL42 | [19 empty] | M1101:燃焼ファンINVトリップ(1W) | [11 empty] | 1 | 0
ALBLW1 | M0900:ブロワサーマル(1号機) | M900:ブロワサーマル(1号機) | M0900:ブロワサーマル(2号機) | M900:ブロワサーマル(2号機) | M0900:ブロワサーマル(3号機) | M900:ブロワサーマル(3号機) | M0900:ブロワサーマル(4号機) | M900:ブロワサーマル(4号機) |  |  | M0900:ブロアサーマル | M1000:循環ファンサーマル | [5 empty] | M0900:ブロアサーマル | M1000:循環ファンサーマル |  | M1000:循環ファンサーマル | [6 empty] | M0900:ブロアサーマル | M900:ブロアサーマル | M0900:ブロアサーマル | M0900:ブロアサーマル | 8 | 9
ALBLW2 | M0920:ブロワインバータ(1号機) | M920:ブロワINVトリップ(1号機) | M0920:ブロワインバータ(2号機) | M920:ブロワINVトリップ(2号機) | M0920:ブロワインバータ(3号機) | M920:ブロワINVトリップ(3号機) | M0920:ブロワインバータ(4号機) | M920:ブロワINVトリップ(4号機) |  |  | M0920:ブロアインバータトリップ | M1040:循環ファンINVトリップ | [5 empty] | M0920:ブロアインバータトリップ | M1040:循環ファンINVトリップ |  | M1040:循環ファンINVトリップ | [6 empty] | M0920:ブロアインバータトリップ | M920:ブロアINVトリップ | M0920:ブロアインバータトリップ | M0920:ブロアINVトリップ | 8 | 9
ALBLW3 | M0901:ブロアーサーマル1W(1号機) | M901:1Wブロアーサーマル(1号機) | M0901:ブロアーサーマル1W(2号機) | M901:ブロアーサーマル1W(2号機) | M0901:ブロアーサーマル1W(3号機) | M901:ブロアーサーマル1W(3号機) | M0901:ブロアーサーマル1W(4号機) | M901:ブロアーサーマル1W(4号機) |  |  |  | M1001:循環ファンサーマル1W上 | [6 empty] | M1001:循環ファンサーマル1W上 |  | M1001:循環ファンサーマル1W上 | [6 empty] | M0901:ブロアーサーマル | M901:ブロアーサーマル1W | M0901:1W ブロワサーマル | M0901:ブロワサーマル1W | 6 | 9
ALBLW4 | M0902:ブロアーサーマル2W(1号機) | M902:2Wブロアーサーマル(1号機) | M0902:ブロアーサーマル2W(2号機) | M902:ブロアーサーマル2W(2号機) | M0902:ブロアーサーマル2W(3号機) | M902:ブロアーサーマル2W(3号機) | M0902:ブロアーサーマル2W(4号機) | M902:ブロアーサーマル2W(4号機) |  |  |  | M1002:循環ファンサーマル1W下 | [6 empty] | M1002:循環ファンサーマル1W下 |  | M1002:循環ファンサーマル1W下 | [6 empty] | M0921:1W インバータトリップ | M902:ブロワサーマル2W | M0902:2W ブロワサーマル | M902:ブロワサーマル2W | 6 | 9
ALBLW5 | M0903:ブロアーサーマル3W(1号機) | M903:3Wブロアーサーマル(1号機) | M0903:ブロアーサーマル3W(2号機) | M903:ブロアーサーマル3W(2号機) | M0903:ブロアーサーマル3W(3号機) | M903:ブロアーサーマル3W(3号機) | M0903:ブロアーサーマル3W(4号機) | M903:ブロアーサーマル3W(4号機) | [19 empty] | M0902:2W ブロワサーマル | M903:ブロワサーマル3W | M0903:3W ブロワサーマル | M903:ブロワサーマル3W | 6 | 6
ALBLW6 | [27 empty] | M0922:2W インバータトリップ | M904:ブロワサーマル4W | M0904:4W ブロワサーマル | M904:ブロワサーマル4W | 2 | 2
ALBLW7 |  | M921:1W ブロアINVトリップ(1号機) |  | M921:1W ブロアINVトリップ(2号機) |  | M921:1W ブロアINVトリップ(3号機) |  | M921:1W ブロアINVトリップ(4号機) |  |  |  | M1041:循環ファンINVトリップ1W上 | [6 empty] | M1041:循環ファンINVトリップ1W上 |  | M1041:循環ファンINVトリップ1W上 | [6 empty] | M0903:3W ブロワサーマル | M921:ブロアINVトリップ1W | M0921:1W ブロアインバータトリップ | M0921:ブロアINVトリップ1W | 2 | 9
ALBLW8 |  | M922:2W ブロアINVトリップ(1号機) |  | M922:2W ブロアINVトリップ(2号機) |  | M922:2W ブロアINVトリップ(3号機) |  | M922:2W ブロアINVトリップ(4号機) |  |  |  | M1042:循環ファンINVトリップ1W下 | [6 empty] | M1042:循環ファンINVトリップ1W下 |  | M1042:循環ファンINVトリップ1W下 | [6 empty] | M0923:3W インバータトリップ | M922:ブロアINVトリップ2W | M0922:2W ブロアインバータトリップ | M0922:ブロアINVトリップ2W | 2 | 9
ALBLW9 |  | M923:3W ブロアINVトリップ(1号機) |  | M923:3W ブロアイINVトリップ(2号機) |  | M923:3W ブロアINVトリップ(3号機) |  | M923:3W ブロアINVトリップ(4号機) | [19 empty] | M0904:4W ブロワサーマル | M923:ブロアINVトリップ3W | M0923:3W ブロアインバータトリップ | M0923:ブロアINVトリップ3W | 2 | 6
ALBLWA | [27 empty] | M0905:4W インバータトリップ | M924:ブロアINVトリップ4W | M0924:4W ブロアインバータトリップ | M0924:ブロアINVトリップ4W | 2 | 2
ALBLWB | [20 empty] | M1080:燃焼ファンサーマル | [6 empty] | M2201:1W インバータRUN信号異常 | M2201:循環ブロアINVエラー1W |  |  | 1 | 2
ALBLWC | [27 empty] | M2202:2W インバータRUN信号異常 | M2202:循環ブロアINVエラー2W |  |  | 1 | 1
ALBLWD | [20 empty] | M1100:燃焼ファンINVトリップ | [6 empty] | M2203:3W インバータRUN信号異常 | M2203:循環ブロアINVエラー3W |  |  | 1 | 2
ALBLWE | [27 empty] | M2204:4W インバータRUN信号異常 | M2204:循環ブロアINVエラー4W |  |  | 1 | 1
ALBLWF | [27 empty] | M2221:1W 手動インバータRUN信号異常 | M2221:手動ブロアINVエラー1W |  |  | 1 | 1
ALBLWG | [27 empty] | M2222:2W 手動インバータRUN信号異常 | M2222:手動ブロアINVエラー2W |  |  | 1 | 1
ALBLWH | [27 empty] | M2223:3W 手動インバータRUN信号異常 | M2223:手動ブロアINVエラー3W |  |  | 1 | 1
ALBLWI | [27 empty] | M2224:4W 手動インバータRUN信号異常 | M2224:手動ブロアINVエラー4W |  |  | 1 | 1
ALBUR1 | [19 empty] | M1120:バーナー異常マスタ | M1120:バーナー異常 | [10 empty] | 1 | 1
ALBUR2 | [19 empty] | M1121:失火異常(バーナー異常)(1W) | M1231：ガス圧異常１W | [10 empty] | 1 | 1
ALBUR3 | [19 empty] | M1211:蒸気圧異常(1W) | [11 empty] | 1 | 0
ALCCL1 | M0992:異常解除(1号機) | M992:異常解除(1号機) | M0992:異常解除(2号機) | M992:異常解除(2号機) | M0992:異常解除(3号機) | M992:異常解除(3号機) | M0992:異常解除(4号機) | M992:異常解除(4号機) |  |  | M0992:異常解除 | M994:異常解除(自己保持) |  | M994:異常解除 |  |  |  | M0992:異常解除 | M994:異常解除(自己保持) | M0992:異常解除 | M992:異常解除 |  | M994:異常解除(自己保持) |  |  |  |  | M0992:異常解除（焼き目付機） | M992:異常解除（焼き目付機） |  | M992:異常解除 | 8 | 11
ALCVM1 | M0950:コンベヤサーマル(1号機) | M950:コンベヤサーマル(1号機) | M0950:コンベヤサーマル(2号機) | M950:コンベヤサーマル(2号機) | M0950:コンベヤサーマル(3号機) | M950:コンベヤサーマル(3号機) | M0950:コンベヤサーマル(4号機) | M950:コンベヤサーマル(4号機) |  |  | M0950:コンベアサーマル | M2150:モータトルク異常 | [5 empty] | M0950:コンベアサーマル | M2150:モータトルク異常 | M0301:BLEモータ異常（=コンベヤサーマル） | M1242:モータトルク異常 | [6 empty] | M0950:コンベアサーマル | M950:コンベアサーマル | M0950:コンベアサーマル | M950:コンベアサーマル | 9 | 9
ALCVM2 | M0952:コンベヤインバータ(1号機) | M952:コンベヤINV(1号機) | M0952:コンベヤインバータ(2号機) | M952:コンベヤINV(2号機) | M0952:コンベヤインバータ(3号機) | M952:コンベヤINV(3号機) | M0952:コンベヤインバータ(4号機) | M952:コンベヤINV(4号機) |  |  | M0952:コンベアインバータトリップ | M301:BLEモータ異常 | [5 empty] | M0952:コンベアインバータトリップ | M301:BLEモータ異常 | M1242:モータトルク異常（=コンベヤINVトリップ） | M301:BLEモータ異常 | [6 empty] | M0952:コンベアインバータトリップ | M952:コンベアINVトリップ | M0952:コンベアインバータトリップ | M952:コンベアINVトリップ | 9 | 9
ALCVM3 | [11 empty] | X016:コンベアトルク異常 | [6 empty] | X016:コンベアトルク異常 |  | X006:コンベアトルク異常 | [8 empty] | X0004:コンベアサーマル | X0004:コンベアサーマル | 1 | 4
ALCVM4 | [11 empty] | X017:コンベア異常 | [6 empty] | X017:コンベア異常 |  | X007:BLEモータ異常 | [8 empty] | X0005:コンベアインバータトリップ | X0005:コンベアINVトリップ | 1 | 4
ALDOR1 | M0326:扉開異常(1号機) | M326:扉開異常(1号機) | M0326:扉開異常(2号機) | M326:扉開異常(2号機) | M0326:扉開異常(3号機) | M326:扉開異常(3号機) | M0326:扉開異常(4号機) | M326:扉開異常(4号機) | [23 empty] | 4 | 4
ALEMG1 | M0955:非常停止(1号機) | M955:非常停止(1号機) | M0955:非常停止(2号機) | M955:非常停止(2号機) | M0955:非常停止(3号機) | M955:非常停止(3号機) | M0955:非常停止(4号機) | M955:非常停止(4号機) |  |  | M0955:非常停止 | M17:非常停止 | M17:非常停止 マスタ | M17:非常停止 |  |  |  | M0955:非常停止 | M17:非常停止 | M0017:非常停止マスタ | M17:非常停止 | M17:非常停止 マスタ | M17:非常停止 |  |  |  |  | M0955:非常停止 | M955:非常停止 | M0955:非常停止 |  | 11 | 10
ALEMG2 | [27 empty] | M0980:非常停止（焼き目付機） | M980:非常停止（焼き目付機） |  |  | 1 | 1
ALEMG3 |  | M990:異常停止(1号機) |  | M990:異常停止(2号機) |  | M990:異常停止(3号機) |  | M990:異常停止(4号機) |  |  |  | M990:異常停止 |  | M990:異常停止 |  |  |  |  | M990:異常停止 |  | M990：異常停止 |  | M990:異常停止 | [5 empty] | M990:異常停止 |  | M990:異常停止 | 0 | 11
ALEMG4 |  | M9:異常ON(1号機) |  | M9:異常ON(2号機) |  | M9:異常ON(3号機) |  | M9:異常ON(4号機) | [23 empty] | 0 | 4
ALGAS2 | [19 empty] | M1231:ガス圧異常(1W) | [11 empty] | 1 | 0
ALHTR1 | M0996:ヒータ過昇温異常(1号機) | M996:ヒータ過昇温異常(1号機) | M0996:ヒータ過昇温異常(2号機) | M996:ヒータ過昇温異常(2号機) | M0996:ヒータ過昇温異常(3号機) | M996:ヒータ過昇温異常(3号機) | M0996:ヒータ過昇温異常(4号機) | M996:ヒータ過昇温異常(4号機) |  |  | M0996:ヒーター過昇温異常 | M980:ヒーター過昇温異常 | M1161:ﾎﾞｲﾗﾋｰﾀｰﾊｲｶｯﾄ 1W | M1161:ボイラーヒータハイカット 1W |  |  |  | M0996:ヒーター過昇温異常 | M980:ヒーター過昇温異常 |  |  | M1161:ﾎﾞｲﾗﾋｰﾀｰﾊｲｶｯﾄ 1W | M1161ボイラヒータハイカット 1W |  |  |  |  | M0996:ヒーター過昇温異常 | M996:ヒーター過昇温異常 | M0996:ヒーター過昇温異常 | M996:ヒーター過昇温異常 | 10 | 10
ALHTR2 | M0980:過昇用温調節器TH2-11(1号機) | M980:過昇用温調節器TH2-11(1号機) | M0980:過昇用温調節器TH2-11(2号機) | M980:過昇用温調節器TH2-11(2号機) | M0980:過昇用温調節器TH2-11(3号機) | M980:過昇用温調節器TH2-11(3号機) | M0980:過昇用温調節器TH2-11(4号機) | M961:過昇用温調節器TH2-11(4号機) |  |  |  | M951:NO1-1過昇温異常 | M1162:ﾎﾞｲﾗﾋｰﾀｰﾊｲｶｯﾄ 2W | M1162:ボイラヒータハイカット 2W |  |  |  |  | M951:NO1-1過昇温異常 |  |  | M1162:ﾎﾞｲﾗﾋｰﾀｰﾊｲｶｯﾄ 2W | M1162:ボイラヒータハイカット 2W |  |  |  |  | M0961:1W(TH2-11)昇温異常 | M961:1W(TH2-11)昇温異常 | M2401:1W(TH2-11_OFF)昇温異常 M1302:1W(TH2-11)昇温異常 | M1302:1W(TH2-11)昇温異常 | 8 | 10
ALHTR3 | M0981:過昇用温調節器TH2-12(1号機) | M981:過昇用温調節器TH2-12(1号機) | M0981:過昇用温調節器TH2-12(2号機) | M981:過昇用温調節器TH2-12(2号機) | M0981:過昇用温調節器TH2-12(3号機) | M981:過昇用温調節器TH2-12(3号機) | M0981:過昇用温調節器TH2-12(4号機) | M962:過昇用温調節器TH2-12(4号機) |  |  |  | M952:NO1-2過昇温異常 | M1160:ﾎﾞｲﾗﾋｰﾀｰﾊｲｶｯﾄ マスタ | M1160:ボイラヒータハイカット |  |  |  |  | M952:NO1-2過昇温異常 |  |  | M1160:ﾎﾞｲﾗﾋｰﾀｰﾊｲｶｯﾄ マスタ | M1160:ボイラヒータハイカット |  |  |  |  | M0962:1W(TH2-12)昇温異常 | M962:1W(TH2-12)昇温異常 | M2402:1W(TH2-12_OFF)昇温異常 M1303:1W(TH2-12)昇温異常 | M1303:1W(TH2-12)昇温異常 | 8 | 10
ALHTR4 | M0982:過昇用温調節器TH2-13(1号機) | M982:過昇用温調節器TH2-13(1号機) | M0982:過昇用温調節器TH2-13(2号機) | M982:過昇用温調節器TH2-13(2号機) | M0982:過昇用温調節器TH2-13(3号機) | M982:過昇用温調節器TH2-13(3号機) | M0982:過昇用温調節器TH2-13(4号機) | M963:過昇用温調節器TH2-13(4号機) |  |  |  | M953:NO1-3過昇温異常 |  | M1150：庫内ヒーターハイカット |  |  |  |  | M953:NO1-3過昇温異常 |  |  |  | M1150：庫内ヒーターハイカット |  |  |  |  | M0963:1W(TH2-13)昇温異常 | M963:1W(TH2-13)昇温異常 | M2403:1W(TH2-13_OFF)昇温異常 M1304:1W(TH2-13)昇温異常 | M1304:1W(TH2-13)昇温異常 | 6 | 10
ALHTR5 | M0983:過昇用温調節器TH2-21(1号機) | M983:過昇用温調節器TH2-21(1号機) | M0983:過昇用温調節器TH2-21(2号機) | M983:過昇用温調節器TH2-21(2号機) | M0983:過昇用温調節器TH2-21(3号機) | M983:過昇用温調節器TH2-21(3号機) | M0983:過昇用温調節器TH2-21(4号機) | M964:過昇用温調節器TH2-21(4号機) |  |  |  | M954:NO1-4過昇温異常 |  | M1151：庫内ヒーターハイカット1W上 |  |  |  |  | M954:NO1-4過昇温異常 |  |  |  | M1151：庫内ヒーターハイカット1W上 |  |  |  |  | M0964:2W(TH2-21)昇温異常 | M964:2W(TH2-21)昇温異常 | M2411:2W(TH2-21_OFF)昇温異常 M1402:2W(TH2-21)昇温異常 | M1402:2W(TH2-21)昇温異常 | 6 | 10
ALHTR6 | M0984:過昇用温調節器TH2-22(1号機) | M984:過昇用温調節器TH2-22(1号機) | M0984:過昇用温調節器TH2-22(2号機) | M984:過昇用温調節器TH2-22(2号機) | M0984:過昇用温調節器TH2-22(3号機) | M984:過昇用温調節器TH2-22(3号機) | M0984:過昇用温調節器TH2-22(4号機) | M965:過昇用温調節器TH2-22(4号機) | [5 empty] | M1152：庫内ヒーターハイカット1W下 | [8 empty] | M1152：庫内ヒーターハイカット1W下 |  |  |  |  | M0965:2W(TH2-22)昇温異常 | M965:2W(TH2-22)昇温異常 | M2412:2W(TH2-22_OFF)昇温異常 M1403:2W(TH2-22)昇温異常 | M1403:2W(TH2-22)昇温異常 | 6 | 8
ALHTR7 | M0985:過昇用温調節器TH2-23(1号機) | M985:過昇用温調節器TH2-23(1号機) | M0985:過昇用温調節器TH2-23(2号機) | M985:過昇用温調節器TH2-23(2号機) | M0985:過昇用温調節器TH2-23(3号機) | M985:過昇用温調節器TH2-23(3号機) | M0985:過昇用温調節器TH2-23(4号機) | M966:過昇用温調節器TH2-23(4号機) | [5 empty] | M1153：庫内ヒーターハイカット2W上 | [8 empty] | M1153：庫内ヒーターハイカット2W上 |  |  |  |  | M0966:2W(TH2-23)昇温異常 | M966:2W(TH2-23)昇温異常 | M2413:2W(TH2-23_OFF)昇温異常 M1404:2W(TH2-23)昇温異常 | M1404:2W(TH2-23)昇温異常 | 6 | 8
ALHTR8 | M0986:過昇用温調節器TH2-31(1号機) | M986:過昇用温調節器TH2-31(1号機) | M0986:過昇用温調節器TH2-31(2号機) | M986:過昇用温調節器TH2-31(2号機) | M0986:過昇用温調節器TH2-31(3号機) | M986:過昇用温調節器TH2-31(3号機) | M0986:過昇用温調節器TH2-31(4号機) | M967:過昇用温調節器TH2-31(4号機) | [5 empty] | M1154：庫内ヒーターハイカット2W下 | [8 empty] | M1154：庫内ヒーターハイカット2W下 |  |  |  |  | M0967:3W(TH2-31)昇温異常 M0970:4W(TH2-41)昇温異常 | M967:3W(TH2-31)昇温異常 | M2421:3W(TH2-31_OFF)昇温異常 M2431:4W(TH2-41_OFF)昇温異常 M1502:3W(TH2-31)昇温異常 M1602:4W(TH2-41)昇温異常 | M1502:3W(TH2-31)昇温異常 | 6 | 8
ALHTR9 | M0987:過昇用温調節器TH2-32(1号機) | M987:過昇用温調節器TH2-32(1号機) | M0987:過昇用温調節器TH2-32(2号機) | M987:過昇用温調節器TH2-32(2号機) | M0987:過昇用温調節器TH2-32(3号機) | M987:過昇用温調節器TH2-32(3号機) | M0987:過昇用温調節器TH2-32(4号機) | M968:過昇用温調節器TH2-32(4号機) | [19 empty] | M0968:3W(TH2-32)昇温異常 M0971:4W(TH2-42)昇温異常 | M968:3W(TH2-32)昇温異常 | M2422:3W(TH2-32_OFF)昇温異常 M2432:4W(TH2-42_OFF)昇温異常 M1503:3W(TH2-32)昇温異常 M1603:4W(TH2-42)昇温異常 | M1503:3W(TH2-32)昇温異常 | 6 | 6
ALHTRA | M0988:過昇用温調節器TH2-33(1号機) | M988:過昇用温調節器TH2-33(1号機) | M0988:過昇用温調節器TH2-33(2号機) | M988:過昇用温調節器TH2-33(2号機) | M0988:過昇用温調節器TH2-33(3号機) | M988:過昇用温調節器TH2-33(3号機) | M0988:過昇用温調節器TH2-33(4号機) | M969:過昇用温調節器TH2-33(4号機) | [19 empty] | M0969:3W(TH2-33)昇温異常 M0972:4W(TH2-43)昇温異常 | M969:3W(TH2-33)昇温異常 | M2423:3W(TH2-33_OFF)昇温異常 M2433:4W(TH2-43_OFF)昇温異常 M1504:3W(TH2-33)昇温異常 M1604:4W(TH2-43)昇温異常 | M1504:3W(TH2-33)昇温異常 | 6 | 6
ALHTRB | [28 empty] | M970:4W(TH2-41)昇温異常 |  | M1602:4W(TH2-41)昇温異常 | 0 | 2
ALHTRC | [28 empty] | M971:4W(TH2-42)昇温異常 |  | M1603:4W(TH2-42)昇温異常 | 0 | 2
ALHTRD | [28 empty] | M972:4W(TH2-43)昇温異常 |  | M1604:4W(TH2-43)昇温異常 | 0 | 2
ALHTRE | [27 empty] | M0982:過昇異常（焼き目付機） | M982:過昇異常（焼き目付機） |  |  | 1 | 1
ALHTRF | [30 empty] | M2401:1W(TH2-11_OFF)昇温異常 | 0 | 1
ALHTRG | [30 empty] | M2402:1W(TH2-12_OFF)昇温異常 | 0 | 1
ALHTRH | [30 empty] | M2403:1W(TH2-13_OFF)昇温異常 | 0 | 1
ALHTRI | [30 empty] | M2411:2W(TH2-21_OFF)昇温異常 | 0 | 1
ALHTRJ | [30 empty] | M2412:2W(TH2-22_OFF)昇温異常 | 0 | 1
ALHTRK | [30 empty] | M2413:2W(TH2-23_OFF)昇温異常 | 0 | 1
ALHTRL | [30 empty] | M2421:3W(TH2-31_OFF)昇温異常 | 0 | 1
ALHTRM | [30 empty] | M2422:3W(TH2-32_OFF)昇温異常 | 0 | 1
ALHTRN | [30 empty] | M2423:3W(TH2-33_OFF)昇温異常 | 0 | 1
ALHTRO | [30 empty] | M2431:4W(TH2-41_OFF)昇温異常 | 0 | 1
ALHTRP | [30 empty] | M2432:4W(TH2-42_OFF)昇温異常 | 0 | 1
ALHTRQ | [30 empty] | M2433:4W(TH2-43_OFF)昇温異常 | 0 | 1
ALPLC1 | D8060:IO構成エラー(1号機) |  | D8060:IO構成エラー(2号機) |  | D8060:IO構成エラー(3号機) |  | D8060:IO構成エラー(4号機) |  |  |  | D8060:IO構成エラー |  | D8060:IO構成エラー |  |  |  |  | D8060:IO構成エラー |  | D8060:IO構成エラー |  | D8060:IO構成エラー | [7 empty] | D8060:IO構成エラー |  | 10 | 0
ALPLC2 | D8438:シリアル通信エラー2(1号機) |  | D8438:シリアル通信エラー2(2号機) |  | D8438:シリアル通信エラー2(3号機) |  | D8438:シリアル通信エラー2(4号機) |  |  |  | D8061:PCハードエラー |  | D8061:PCハードエラー |  |  |  |  | D8061:PCハードエラー |  | D8061:PCハードエラー |  | D8061:PCハードエラー | [7 empty] | D8061:PCハードエラー |  | 10 | 0
ALPLC3 | D8061:PCハードエラー(1号機) |  | D8061:PCハードエラー(2号機) |  | D8061:PCハードエラー(3号機) |  | D8061:PCハードエラー(4号機) |  |  |  | D8062:PCPP通信エラー |  | D8062:PCPP通信エラー |  |  |  |  | D8062:PCPP通信エラー |  | D8062:PCPP通信エラー |  | D8062:PCPP通信エラー | [7 empty] | D8062:PCPP通信エラー |  | 10 | 0
ALPLC4 | D8062:PCPP通信エラー(1号機) |  | D8062:PCPP通信エラー(2号機) |  | D8062:PCPP通信エラー(3号機) |  | D8062:PCPP通信エラー(4号機) |  |  |  | D8063:シリアル通信エラー1 |  | D8063:シリアル通信エラー1 |  |  |  |  | D8063:シリアル通信エラー1 |  | D8063:シリアル通信エラー1 |  | D8063:シリアル通信エラー1 | [7 empty] | D8063:シリアル通信エラー1 |  | 10 | 0
ALPLC5 | D8063:シリアル通信エラー1(1号機) |  | D8063:シリアル通信エラー1(2号機) |  | D8063:シリアル通信エラー1(3号機) |  | D8063:シリアル通信エラー1(4号機) |  |  |  | D8064:パラメータエラー |  | D8064:パラメータエラー |  |  |  |  | D8064:パラメータエラー |  | D8064:パラメータエラー |  | D8064:パラメータエラー | [7 empty] | D8064:パラメータエラー |  | 10 | 0
ALPLC6 | D8064:パラメータエラー(1号機) |  | D8064:パラメータエラー(2号機) |  | D8064:パラメータエラー(3号機) |  | D8064:パラメータエラー(4号機) |  |  |  | D8065:文法エラー |  | D8065:文法エラー |  |  |  |  | D8065:文法エラー |  | D8065:文法エラー |  | D8065:文法エラー | [7 empty] | D8065:文法エラー |  | 10 | 0
ALPLC7 | D8065:文法エラー(1号機) |  | D8065:文法エラー(2号機) |  | D8065:文法エラー(3号機) |  | D8065:文法エラー(4号機) |  |  |  | D8066:回路エラー |  | D8066:回路エラー |  |  |  |  | D8066:回路エラー |  | D8066:回路エラー |  | D8066:回路エラー | [7 empty] | D8066:回路エラー |  | 10 | 0
ALPLC8 | D8066:回路エラー(1号機) |  | D8066:回路エラー(2号機) |  | D8066:回路エラー(3号機) |  | D8066:回路エラー(4号機) |  |  |  | D8067:演算エラー |  | D8067:演算エラー |  |  |  |  | D8067:演算エラー |  | D8067:演算エラー |  | D8067:演算エラー | [7 empty] | D8067:演算エラー |  | 10 | 0
ALPLC9 | D8067:演算エラー(1号機) |  | D8067:演算エラー(2号機) |  | D8067:演算エラー(3号機) |  | D8067:演算エラー(4号機) |  |  |  | D8166:特殊ブロックエラー発生状況 |  | D8166:特殊ブロックエラー発生状況 |  |  |  |  | D8166:特殊ブロックエラー発生状況 |  | D8166:特殊ブロックエラー発生状況 |  | D8166:特殊ブロックエラー発生状況 | [7 empty] | D8166:特殊ブロックエラー発生状況 |  | 10 | 0
ALPLCA | D8449:特殊ブロックエラー(1号機) |  | D8449:特殊ブロックエラー(2号機) |  | D8449:特殊ブロックエラー(3号機) |  | D8449:特殊ブロックエラー(4号機) |  |  |  | D8438:シリアル通信エラー2 |  | D8438:シリアル通信エラー2 |  |  |  |  | D8438:シリアル通信エラー2 |  | D8438:シリアル通信エラー2 |  | D8438:シリアル通信エラー2 | [7 empty] | D8438:シリアル通信エラー2 |  | 10 | 0
ALPLCB | D8489:特殊パラメータエラー(1号機) |  | D8489:特殊パラメータエラー(2号機) |  | D8489:特殊パラメータエラー(3号機) |  | D8489:特殊パラメータエラー(4号機) |  |  |  | D8449:特殊ブロックエラー |  | D8449:特殊ブロックエラー |  |  |  |  | D8449:特殊ブロックエラー |  | D8449:特殊ブロックエラー |  | D8449:特殊ブロックエラー | [7 empty] | D8449:特殊ブロックエラー |  | 10 | 0
ALPLCC | D8166:特殊ブロックエラー発生状況(1号機) |  | D8166:特殊ブロックエラー発生状況(2号機) |  | D8166:特殊ブロックエラー発生状況(3号機) |  | D8166:特殊ブロックエラー発生状況(4号機) |  |  |  | D8489:特殊パラメータエラー |  | D8489:特殊パラメータエラー |  |  |  |  | D8489:特殊パラメータエラー |  | D8489:特殊パラメータエラー |  | D8489:特殊パラメータエラー | [7 empty] | D8489:特殊パラメータエラー |  | 10 | 0
ALPLCD |  | D8004:PLCエラー発生(1号機) |  | D8004:PLCエラー発生(2号機) |  | D8004:PLCエラー発生(3号機) |  | D8004:PLCエラー発生(4号機) |  |  |  | D8004:PLCエラー発生 |  | D8004:PLCエラー発生 |  |  |  |  | D8004:PLCエラー発生 |  | D8004:PLCエラー発生 |  | D8004:PLCエラー発生 | [5 empty] | D8004:PLCエラー発生 |  | D8004:PLCエラー発生 | 0 | 11
ALPLCE |  | D8005:バッテリー電圧低下(1号機) |  | D8005:バッテリー電圧低下(2号機) |  | D8005:バッテリー電圧低下(3号機) |  | D8005:バッテリー電圧低下(4号機) |  |  |  | D8005:バッテリー電圧低下 |  | D8005:バッテリー電圧低下 |  |  |  |  | D8005:バッテリー電圧低下 |  | D8005:バッテリー電圧低下 |  | D8005:バッテリー電圧低下 | [5 empty] | D8005:バッテリー電圧低下 |  | D8005:バッテリー電圧低下 | 0 | 11
ALPLCF |  | D8006:バッテリー電圧低下ラッチ(1号機) |  | D8006:バッテリー電圧低下ラッチ(2号機) |  | D8006:バッテリー電圧低下ラッチ(3号機) |  | D8006:バッテリー電圧低下ラッチ(4号機) |  |  |  | D8006:バッテリー電圧低下ラッチ |  | D8006:バッテリー電圧低下ラッチ |  |  |  |  | D8006:バッテリー電圧低下ラッチ |  | D8006:バッテリー電圧低下ラッチ |  | D8006:バッテリー電圧低下ラッチ | [5 empty] | D8006:バッテリー電圧低下ラッチ |  | D8006:バッテリー電圧低下ラッチ | 0 | 11
ALSTM1 | [11 empty] | M1211:蒸気圧異常1W | [6 empty] | M1211:蒸気圧異常1W |  | M1211:蒸気圧異常1W | [6 empty] | M2301:蒸気圧力異常 | M2301:蒸気圧力スイッチ |  |  | 1 | 4
ALSTM2 | [27 empty] | M0334:流量異常（加熱・スチーム） | M336:流量異常警報 |  |  | 1 | 1
ALTMP1 | [13 empty] | M1180:高温異常 | [5 empty] | M1170:高温異常マスタ | M1170:高温異常 |  | M1180:高温異常 | [8 empty] | 1 | 3
ALTMP2 | [19 empty] | M1151:熱風ダクトハイカット(1W) | M1150:熱風ダクトハイカット | [10 empty] | 1 | 1
ALTMP3 | [19 empty] | M1161:燃焼排ガスハイカット(1W) | M1160:燃焼排ガスハイカット | [10 empty] | 1 | 1
ALWAT1 | [12 empty] | M60:給水異常1W | M61:給水異常1W | [7 empty] | M60:給水異常1W | M61:給水異常1W | [8 empty] | 2 | 2
ALWAT2 | [12 empty] | M70:給水異常2W | M71:給水異常2W | [7 empty] | M70:給水異常2W | M71:給水異常2W | [8 empty] | 2 | 2
CNBOL1 | [12 empty] | D1031:ボイラ1W 運転回数 | D1031:ボイラ1W 運転回数 | [7 empty] | D1031:ボイラ1W 運転回数 | D1031:ボイラ1W 運転回数 | [8 empty] | 2 | 2
CNBOL2 | [12 empty] | D1032:ボイラ2W 運転回数 | D1032:ボイラ2W 運転回数 | [7 empty] | D1032:ボイラ2W 運転回数 | D1032:ボイラ2W 運転回数 | [8 empty] | 2 | 2
CNHTR1 | [12 empty] | D1033:ヒータ1W上 運転回数 | D1033:ヒータ1W上 運転回数 | [7 empty] | D1033:ヒータ1W上 運転回数 | D1033:ヒータ1W上 運転回数 | [8 empty] | 2 | 2
CNHTR2 | [12 empty] | D1034:ヒータ1W下 運転回数 | D1034:ヒータ1W下 運転回数 | [7 empty] | D1034:ヒータ1W下 運転回数 | D1034:ヒータ1W下 運転回数 | [8 empty] | 2 | 2
CNHTR3 | [12 empty] | D1035:ヒータ2W上 運転回数 | D1035:ヒータ2W上 運転回数 | [7 empty] | D1035:ヒータ2W上 運転回数 | D1035:ヒータ2W上 運転回数 | [8 empty] | 2 | 2
CNHTR4 | [12 empty] | D1036:ヒータ2W下 運転回数 | D1036:ヒータ2W下 運転回数 | [7 empty] | D1036:ヒータ2W下 運転回数 | D1036:ヒータ2W下 運転回数 | [8 empty] | 2 | 2
CNPWR1 | [12 empty] | D1030:主電源 運転回数 | D1030:主電源 運転回数 | [7 empty] | D1030:主電源 運転回数 | D1030:主電源 運転回数 | [8 empty] | 2 | 2
MVACT1 | [13 empty] | M561:調理完了① | [8 empty] | M561:調理完了① | [8 empty] | 0 | 2
MVACT2 | [13 empty] | M562:調理完了② | [8 empty] | M562:調理完了② | [8 empty] | 0 | 2
MVACT3 | [13 empty] | M521:調理運転中① | [8 empty] | M521:調理運転中① | [8 empty] | 0 | 2
MVACT4 | [13 empty] | M522:調理運転中② | [8 empty] | M522:調理運転中② | [8 empty] | 0 | 2
MVBOL1 | [13 empty] | M106:蒸気供給完了 | [8 empty] | M106：蒸気供給完了 | [8 empty] | 0 | 2
MVTMP1 |  | M171:温度達成(1号機) |  | M171:温度達成(2号機) |  | M171:温度達成(3号機) |  | M171:温度達成(4号機) |  |  |  | M117:乾燥モード温度達成 | [6 empty] | M117:乾燥モード温度達成 | [12 empty] | 0 | 6
MVTMP2 |  | M17:余熱完了(1号機) |  | M17:余熱完了(2号機) |  | M17:余熱完了(3号機) |  | M17:余熱完了(4号機) |  |  |  | M250:余熱完了 |  | M263:余熱完了1W |  |  |  |  | M250:余熱完了 |  | M250:余熱完了 |  | M263:余熱完了1W | [5 empty] | M17:余熱完了 |  | M17:余熱完了 | 0 | 11
MVTMP3 |  | M27:冷却完了(1号機) |  | M27:冷却完了(2号機) |  | M27:冷却完了(3号機) |  | M27:冷却完了(4号機) | [5 empty] | M273:余熱完了2W | [8 empty] | M273:余熱完了2W | [5 empty] | M27：冷却完了 |  | M27：冷却完了 | 0 | 8
MVTMP4 | [13 empty] | M262:昇温完了1W | [8 empty] | M262：昇温完了1W | [5 empty] | M171：温度達成 |  | M171：温度達成 | 0 | 4
MVTMP5 | [13 empty] | M272:昇温完了2W | [8 empty] | M272：昇温完了2W | [8 empty] | 0 | 2
PVBOL1 | [12 empty] | D1021:ボイラ1W積算 時間 | D1021:ボイラ1W積算 時間 | [7 empty] | D1021:ボイラ1W積算 時間 | D1021:ボイラ1W積算 時間 | [8 empty] | 2 | 2
PVBOL2 | [12 empty] | D1022:ボイラ2W積算 時間 | D1022:ボイラ2W積算 時間 | [7 empty] | D1022:ボイラ2W積算 時間 | D1022:ボイラ2W積算 時間 | [8 empty] | 2 | 2
PVCRT1 | [8 empty] | 1Wヒータ電流(IoK) | 1Wヒータ電流(IoK) |  |  |  |  | SVJヒータ電流 | SVJヒータ電流 | [9 empty] | 制御盤電流(IoK) | [5 empty] | 1 | 4
PVCRT2 | [8 empty] | 2Wヒータ電流(IoK) | 2Wヒータ電流(IoK) |  |  |  |  | DEECO主電源電流 | DEECO主電源電流 | [9 empty] | コンベア電流(IoK) | [5 empty] | 1 | 4
PVCRT3 | [8 empty] | 3Wヒータ電流(IoK) | 3Wヒータ電流(IoK) |  |  |  |  | SVJファンMC2-1A電流 | SVJファンMC2-1A電流 | [9 empty] | ブロア1W上電流(IoK) | [5 empty] | 1 | 4
PVCRT4 | [8 empty] | 1Wブロワ電流(IoK) | 1Wブロワ電流(IoK) |  |  |  |  | SVJファンMC2-1B電流 | SVJファンMC2-1B電流 | [9 empty] | ブロア1W下電流(IoK) | [5 empty] | 1 | 4
PVDOR1 | [26 empty] | 扉状態(IoK) |  |  |  |  | 0 | 1
PVVLT1 | [14 empty] | WS-Z5027電池電圧(V) | WS-Z5027電池電圧(V) | [15 empty] | 1 | 1
PVHTR1 | [12 empty] | D1023:ヒータ1W上積算 時間 | D1023:ヒータ1W上積算 時間 | [7 empty] | D1023:ヒータ1W上積算 時間 | D1023:ヒータ1W上積算 時間 | [8 empty] | 2 | 2
PVHTR2 | [12 empty] | D1024:ヒータ1W下積算 時間 | D1024:ヒータ1W下積算 時間 | [7 empty] | D1024:ヒータ1W下積算 時間 | D1024:ヒータ1W下積算 時間 | [8 empty] | 2 | 2
PVHTR3 | [12 empty] | D1025:ヒータ2W上積算 時間 | D1025:ヒータ2W上積算 時間 | [7 empty] | D1025:ヒータ2W上積算 時間 | D1025:ヒータ2W上積算 時間 | [8 empty] | 2 | 2
PVHTR4 | [12 empty] | D1026:ヒータ2W下積算 時間 | D1026:ヒータ2W下積算 時間 | [7 empty] | D1026:ヒータ2W下積算 時間 | D1026:ヒータ2W下積算 時間 | [8 empty] | 2 | 2
PVPWR1 | M8000:パワーＯＮ(1号機) | M8000:パワーＯＮ(1号機) | M8000:パワーＯＮ(2号機) | M8000:パワーＯＮ(2号機) | M8000:パワーＯＮ(3号機) | M8000:パワーＯＮ(3号機) | M8000:パワーＯＮ(4号機) | M8000:パワーＯＮ(4号機) |  |  | M8000:パワーＯＮ | M8000:パワーＯＮ | M8000:パワーＯＮ | M8000:パワーＯＮ |  |  |  | M8000:パワーＯＮ | M8000:パワーＯＮ | M8000:パワーON積算時間(s) | M8000:パワーON積算時間(s) | M8000:パワーＯＮ1 | M8000:パワーＯＮ1 |  |  |  |  | M8000:パワーＯＮ積算時間(s) | M8000:パワーＯＮ積算時間(s) | M8000:パワーＯＮ積算時間(s) | M8000:パワーＯＮ積算時間(s) | 11 | 11
PVPWR2 | [12 empty] | D1020:主電源 時間 | D1020:主電源 時間 | [7 empty] | D1020:主電源 時間 | D1020:主電源 時間 | [8 empty] | 2 | 2
PVTIM1 | D6009:T加熱運転積算時間(s)(1号機) | D6009:T加熱運転積算時間(s)(1号機) | D6009:T加熱運転積算時間(s)(2号機) | D6009:T加熱運転積算時間(s)(2号機) | D6009:T加熱運転積算時間(s)(3号機) | D6009:T加熱運転積算時間(s)(3号機) | D6009:T加熱運転積算時間(s)(4号機) | D6009:T加熱運転積算時間(s)(4号機) |  |  | D7009:加熱運転積算時間(s) | D7009:加熱運転積算時間(s) | [5 empty] | D7009:加熱運転積算時間(s) | D7009:加熱運転積算時間(s) | D7001:D_加熱運転積算時間(s) | D7009:D_加熱運転積算時間(s) | [5 empty] | パワーON運転(IoK) | D6009:加熱運転積算時間(s) | D6009:加熱運転積算時間(s) | D6009:加熱運転積算時間(s) | D6009:加熱運転積算時間(s) | 9 | 10
PVTIM2 | D6001:加熱運転積算時間(s)(1号機) | D6001:加熱運転積算時間(s)(1号機) | D6001:加熱運転積算時間(s)(2号機) | D6001:加熱運転積算時間(s)(2号機) | D6001:加熱運転積算時間(s)(3号機) | D6001:加熱運転積算時間(s)(3号機) | D6001:加熱運転積算時間(s)(4号機) | D6001:加熱運転積算時間(s)(4号機) |  |  | D7011:コンベア運転積算時間(s) | [6 empty] | D7011:コンベア運転積算時間(s) |  | D7003:D_コンベヤ運転積算時間(s) | [6 empty] | ブロワ運転(IoK) | D6011:コンベア運転積算時間(s) | D6011:コンベア運転積算時間(s) | D6011:コンベア運転積算時間(s) | D6011:コンベア運転積算時間(s) | 9 | 7
PVTIM3 | D6002:加熱運転積算時間(m)(1号機) | D6002:加熱運転積算時間(m)(1号機) | D6002:加熱運転積算時間(m)(2号機) | D6002:加熱運転積算時間(m)(2号機) | D6002:加熱運転積算時間(m)(3号機) | D6002:加熱運転積算時間(m)(3号機) | D6002:加熱運転積算時間(m)(4号機) | D6002:加熱運転積算時間(m)(4号機) |  |  | D7013:1Wブロア運転積算時間(s) | [6 empty] | D7013:1Wブロア運転積算時間(s) | [8 empty] | ヒータ運転(IoK) | D6013:1Wブロア運転積算時間(s) | D6013:1Wブロア運転積算時間(s) | D6013:1Wブロア運転積算時間(s) | D6013:1Wブロア運転積算時間(s) | 8 | 7
PVTIM4 | D6003:加熱運転積算時間(h)(1号機) | D6003:加熱運転積算時間(h)(1号機) | D6003:加熱運転積算時間(h)(2号機) | D6003:加熱運転積算時間(h)(2号機) | D6003:加熱運転積算時間(h)(3号機) | D6003:加熱運転積算時間(h)(3号機) | D6003:加熱運転積算時間(h)(4号機) | D6003:加熱運転積算時間(h)(4号機) | [18 empty] | オゾン装置運転(IoK) | D6015:２Wブロア運転積算時間(s) | D6015:２Wブロア運転積算時間(s) | D6015:２Wブロア運転積算時間(s) | D6015:２Wブロア運転積算時間(s) | 6 | 7
PVTIM5 | D6004:加熱時間積算時間 回(1号機) | D6004:加熱時間積算時間 回(1号機) | D6004:加熱時間積算時間 回(2号機) | D6004:加熱時間積算時間 回(2号機) | D6004:加熱時間積算時間 回(3号機) | D6004:加熱時間積算時間 回(3号機) | D6004:加熱時間積算時間 回(4号機) | D6004:加熱時間積算時間 回(4号機) | [19 empty] | D6017:3Wブロア運転積算時間(s) | D6017:3Wブロア運転積算時間(s) | D6017:3Wブロア運転積算時間(s) | D6017:3Wブロア運転積算時間(s) | 6 | 6
PVTIM6 | [13 empty] | D216:調理設定時間(s)① | [8 empty] | D216:調理設定時間(s)① |  |  |  |  | D6019:4Wブロア運転積算時間(s) | D6019:4Wブロア運転積算時間(s) | D6019:4Wブロア運転積算時間(s) | D6019:4Wブロア運転積算時間(s) | 2 | 4
PVTIM7 | [13 empty] | D217:調理設定時間(m)① | [8 empty] | D217:調理設定時間(m)① | [8 empty] | 0 | 2
PVTIM8 | [13 empty] | D226:調理設定時間(s)② | [8 empty] | D226:調理設定時間(s)② | [8 empty] | 0 | 2
PVTIM9 | [13 empty] | D227:調理背帝時間(m)② | [8 empty] | D227:調理背帝時間(m)② | [8 empty] | 0 | 2
PVTMP1 | D1121:1W実温度(1号機) | D1121:1W現在温度(1号機) | D1121:1W実温度(2号機) | D1121:1W現在温度(2号機) | D1121:1W実温度(3号機) | D1121:1W現在温度(3号機) | D1121:1W実温度(4号機) | D1121:1W現在温度(4号機) |  |  | D961:1W設定温度 | D951:現在温度 | D0951:ch1データ現在温度1W | D0951:現在温度1W |  | TK内室温1 | TK内室温1(IoK) | D961:1W設定温度 | D951:現在温度 | D961:1W設定温度 | D951:現在温度 | D0951:ch1データ現在温度1W | D951:現在温度1W |  | TK内室温1 |  | 庫内温度(IoK) | D1121:1W実温度 | D1121:1W実温度 | D1121:1W実温度 | D1121:1W実温度 | 11 | 15
PVTMP2 | D1122:2W実温度(1号機) | D1122:2W現在温度(1号機) | D1122:2W実温度(2号機) | D1122:2W現在温度(2号機) | D1122:2W実温度(3号機) | D1122:2W現在温度(3号機) | D1122:2W実温度(4号機) | D1122:2W現在温度(4号機) |  |  |  |  | D0952:ch1データ現在温度2W | D0952:現在温度2W |  | TK内湿度1 | TK内室温2(IoK) |  |  |  |  | D0952:ch1データ現在温度2W | D952:現在温度2W |  | TK内室温2 |  |  | D1122:2W実温度 | D1122:2W実温度 | D1122:2W実温度 | D1122:2W実温度 | 8 | 11
PVTMP3 | D1123:3W実温度(1号機) | D1123:3W現在温度(1号機) | D1123:3W実温度(2号機) | D1123:3W現在温度(2号機) | D1123:3W実温度(3号機) | D1123:3W現在温度(3号機) | D1123:3W実温度(4号機) | D1123:3W現在温度(4号機) | [7 empty] | SVJファン温度1 | [8 empty] | TK内室温3 |  |  | D1123:3W実温度 | D1123:3W実温度 | D1123:3W実温度 | D1123:3W実温度 | 6 | 8
PVTMP4 | [15 empty] | SVJファン温度2 | [8 empty] | TK内室温4 |  |  | D1124:4W実温度 | D1124:4W実温度 | D1124:4W実温度 | D1124:4W実温度 | 2 | 4
SVTMP1 | M1200:1W設定温度(1号機) | D1200:1W設定温度(1号機) | M1200:1W設定温度(2号機) | D1200:1W設定温度(2号機) | M1200:1W設定温度(3号機) | D1200:1W設定温度(3号機) | M1200:1W設定温度(4号機) | D1200:1W設定温度(4号機) |  |  | D951:1W実温度 | D961:1W設定温度 | D0961:設定温度自動1W | D961:設定温度1W |  |  |  | D951:1W実温度 | D961:1W設定温度 | D951:1W実温度 | D961:1W設定温度 | D0961:設定温度自動1W | D961:設定温度1W |  |  |  |  | D1200:1W設定温度 | D1200:設定温度1W自動 | D1200:1W設定温度 | D1200:設定温度1W自動 | 11 | 11
SVTMP2 | M1210:2W設定温度(1号機) | D1210:2W設定温度(1号機) | M1210:2W設定温度(2号機) | D1210:2W設定温度(2号機) | M1210:2W設定温度(3号機) | D1210:2W設定温度(3号機) | M1210:2W設定温度(4号機) | D1210:2W設定温度(4号機) |  |  |  |  | D0962:設定温度自動２W | D962:設定温度２W | [7 empty] | D0962:設定温度自動２W | D962:設定温度２W |  |  |  |  | D1210:2W設定温度 | D1210:設定温度2W自動 | D1210:2W設定温度 | D1210:設定温度2W自動 | 8 | 8
SVTMP3 | M1220:3W設定温度(1号機) | D1220:3W設定温度(1号機) | M1220:3W設定温度(2号機) | D1220:3W設定温度(2号機) | M1220:3W設定温度(3号機) | D1220:3W設定温度(3号機) | M1220:3W設定温度(4号機) | D1220:3W設定温度(4号機) | [19 empty] | D1220:3W設定温度 | D1220:設定温度3W自動 | D1220:3W設定温度 | D1220:設定温度3W自動 | 6 | 6
SVTMP4 | [27 empty] | D1230:4W設定温度 | D1230:設定温度4W自動 | D1230:4W設定温度 | D1230:設定温度4W自動 | 2 | 2
SVTMP5 |  | D1205:1W手動設定温度(1号機) |  | D1205:1W手動設定温度(2号機) |  | D1205:1W手動設定温度(3号機) |  | D1205:1W手動設定温度(4号機) | [20 empty] | D1205:設定温度1W手動 |  | D1205:設定温度1W手動 | 0 | 6
SVTMP6 |  | D1215:2W手動設定温度(1号機) |  | D1215:2W手動設定温度(2号機) |  | D1215:2W手動設定温度(3号機) |  | D1215:2W手動設定温度(4号機) | [20 empty] | D1215:設定温度2W手動 |  | D1215:設定温度2W手動 | 0 | 6
SVTMP7 |  | D1225:3W手動設定温度(1号機) |  | D1225:3W手動設定温度(2号機) |  | D1225:3W手動設定温度(3号機) |  | D1225:3W手動設定温度(4号機) | [20 empty] | D1225:設定温度3W手動 |  | D1225:設定温度3W手動 | 0 | 6
設定数 | 44 | 46 | 44 | 46 | 44 | 46 | 44 | 46 | 4 | 4 | 25 | 28 | 37 | 49 | 5 | 9 | 2 | 25 | 28 | 38 | 29 | 37 | 49 | 0 | 4 | 4 | 6 | 51 | 64 | 52 | 65 | 446 | 527
総設定数 | 176 | 184 | [8 empty] | 67 | 86 | [5 empty] | 100 | 110 | [8 empty] | 51 | 64 | 52 | 65
設定上限 | 256 | [9 empty] | 256 | [6 empty] | 256 | [9 empty] | 84 |  | 84
残数 | 80 | 72 | [8 empty] | 189 | 170 | [5 empty] | 156 | 146 | [8 empty] | 33 | 20 | 32 | 19
赤字は新規追加
TERAPOCと調整する
４号機だけデバイス設定が違う！
Note on A7: IDの付け方が違う
Note on U7: ID再設定
Note on A8: IDの付け方が違う
Note on U8: ID再設定
Note on A9: IDの付け方が違う
Note on U9: ID再設定
Note on A10: IDの付け方が違う
Note on U10: ID再設定
Note on A11: IDの付け方が違う
Note on U11: ID再設定
Note on A12: IDの付け方が違う
Note on U12: ID再設定
Note on A13: IDの付け方が違う
Note on U13: ID再設定
Note on A14: IDの付け方が違う
Note on U14: ID再設定
Note on A15: IDの付け方が違う
Note on U15: ID再設定
Note on A16: IDの付け方が違う
Note on U16: ID再設定
Note on L17: デバイス存在なし
Note on M17: 「循環ファンサーマル」M1000の要因は M1001:循環ファンサーマル1W上 M1002:循環ファンサーマル1W下 ※Prg上ではM1003、M1004もある(2W)
Note on S17: デバイス存在なし
Note on T17: 「循環ファンサーマル」M1000の要因は M1001:循環ファンサーマル1W上 M1002:循環ファンサーマル1W下
Note on C18: 「ブロアーインバータトリップマスタ」M920の要因は M921：ブロアーインバータトリップ(1W) M922：ブロアーインバータトリップ(2W) M923：ブロアーインバータトリップ(3W)
Note on E18: 「ブロアーインバータトリップマスタ」M920の要因は M921：ブロアーインバータトリップ(1W) M922：ブロアーインバータトリップ(2W) M923：ブロアーインバータトリップ(3W)
Note on G18: 「ブロアーインバータトリップマスタ」M920の要因は M921：ブロアーインバータトリップ(1W) M922：ブロアーインバータトリップ(2W) M923：ブロアーインバータトリップ(3W)
Note on I18: 「ブロアーインバータトリップマスタ」M920の要因は M921：ブロアーインバータトリップ(1W) M922：ブロアーインバータトリップ(2W) M923：ブロアーインバータトリップ(3W)
Note on L18: デバイス存在なし
Note on M18: 「循環ファンINVトリップ」M1040の要因は M1041:循環ファンINVトリップ1W上 M1042:循環ファンINVトリップ1W下 ※Prg上ではM1043、M1044もある(2W)
Note on S18: デバイス存在なし
Note on T18: 「循環ファンINVトリップ」M1040の要因は M1041:循環ファンINVトリップ1W上 M1042:循環ファンINVトリップ1W下
Note on AD26: デバイス名誤り
Note on U37: ALSTM1へ
Note on C43: M326は｢扉開閉リミットマスタ加熱中」
Note on E43: M326は｢扉開閉リミットマスタ加熱中」
Note on G43: M326は｢扉開閉リミットマスタ加熱中」
Note on I43: M326は｢扉開閉リミットマスタ加熱中」
Note on C44: M955は｢コンベア非常停止保持｣
Note on E44: M955は｢コンベア非常停止保持｣
Note on G44: M955は｢コンベア非常停止保持｣
Note on I44: M955は｢コンベア非常停止保持｣
Note on C46: 「異常停止」はM990、ちなみにこの要因は M900：ブロアーサーマルマスタ M920：ブロアーインバータトリップ M950：コンベアーサーマル M952：コンベアーインバータトリップ がある
Note on E46: 「異常停止」はM990、ちなみにこの要因は M900：ブロアーサーマルマスタ M920：ブロアーインバータトリップ M950：コンベアーサーマル M952：コンベアーインバータトリップ がある
Note on G46: 「異常停止」はM990、ちなみにこの要因は M900：ブロアーサーマルマスタ M920：ブロアーインバータトリップ M950：コンベアーサーマル M952：コンベアーインバータトリップ がある
Note on I46: 「異常停止」はM990、ちなみにこの要因は M900：ブロアーサーマルマスタ M920：ブロアーインバータトリップ M950：コンベアーサーマル M952：コンベアーインバータトリップ がある
Note on M46: 「異常停止」はM990、ちなみにこの要因は M1000：循環ファンサーマルマスタ M1040：循環ファンINVトリップマスタ M2151：モータートルク異常マスタ M980：ヒーター過昇温異常マスタ M17：非常停止マスタ M1211：蒸気圧異常１Ｗ がある
Note on O46: 「異常停止」M990の要因は M1180：高温異常マスタ M17：非常停止マスタ がある
Note on T46: 「異常停止」はM990、ちなみにこの要因は M1000：循環ファンサーマルマスタ M1040：循環ファンINVトリップマスタ M2151：モータートルク異常マスタ M980：ヒーター過昇温異常マスタ M17：非常停止マスタ M1211：蒸気圧異常１Ｗ がある
Note on V46: 「異常停止」はM990、ちなみにこの要因は M1000：循環ファンサーマルマスタ M1040：循環ファンINVトリップマスタ M1080：燃焼ファンサーマルマスタ M1100：燃焼ファンINVトリップマスタ M302：BLEモータ異常解除 M303 M1120：バーナー異常マスタ M1170：高温異常マスタ M17：非常停止マスタ
Note on X46: 「異常停止」M990の要因は M1180：高温異常マスタ M17：非常停止マスタ がある
Note on AD46: 「異常停止」はM990、ちなみにこの要因は M900：ブロアサーマルマスタ M920：ブロアインバータトリップマスタ M950：コンベアサーマル M952：コンベアインバータトリップ M9：異常ON M996：ヒーター過昇温 M955：非常停止保持 M940：自動ブロアINVRUN信号 M944：不動ブロアINVRUN信号 M980：非常停止マスタ（焼き目付機） M982：過昇異常停止マスタ（焼き目付機）
Note on AF46: 「異常停止」M990の要因は M900：ブロアサーマルマスタ M920：ブロアインバータトリップマスタ M950：コンベアサーマル M952：コンベアインバータトリップ M9：異常ON M996：ヒーター過昇温 M955：コンベアショックリレー保持
Note on U48: ALBUR2へ
Note on L49: M980では？ 要因 M951～M959
Note on M49: 「ヒーター過昇温異常」M980の要因は M951：NO1-1過昇温異常 M952：NO1-2過昇温異常 M953：NO1-3過昇温異常 M954：NO1-4過昇温異常
Note on S49: M980では？ 要因 M951～M959
Note on T49: 「ヒーター過昇温異常」M980の要因は M951：NO1-1過昇温異常 M952：NO1-2過昇温異常 M953：NO1-3過昇温異常 M954：NO1-4過昇温異常
Note on I50: デバイス名に誤りあり
Note on AE50: センサーＩＤに重複あり PUSHLOG設定を変更する
Note on I51: デバイス名に誤りあり
Note on AE51: センサーＩＤに重複あり PUSHLOG設定を変更する
Note on I52: デバイス名に誤りあり
Note on AE52: センサーＩＤに重複あり PUSHLOG設定を変更する
Note on I53: デバイス名に誤りあり
Note on AE53: センサーＩＤに重複あり PUSHLOG設定を変更する
Note on I54: デバイス名に誤りあり
Note on AE54: センサーＩＤに重複あり PUSHLOG設定を変更する
Note on I55: デバイス名に誤りあり
Note on AE55: センサーＩＤに重複あり PUSHLOG設定を変更する
Note on I56: デバイス名に誤りあり
Note on AC56: センサーＩＤに重複あり PUSHLOG設定を変更する
Note on AE56: センサーＩＤに重複あり PUSHLOG設定を変更する
Note on I57: デバイス名に誤りあり
Note on AC57: センサーＩＤに重複あり PUSHLOG設定を変更する
Note on AE57: センサーＩＤに重複あり PUSHLOG設定を変更する
Note on I58: デバイス名に誤りあり
Note on AC58: センサーＩＤに重複あり PUSHLOG設定を変更する
Note on AE58: センサーＩＤに重複あり PUSHLOG設定を変更する
Note on C87: これまでのPLCエラーの発生をこの8004に集約します。監視上頻発するようであればGUGEN上で詳細検証をします。
Note on E87: これまでのPLCエラーの発生をこの8004に集約します。監視上頻発するようであればGUGEN上で詳細検証をします。
Note on G87: これまでのPLCエラーの発生をこの8004に集約します。監視上頻発するようであればGUGEN上で詳細検証をします。
Note on I87: これまでのPLCエラーの発生をこの8004に集約します。監視上頻発するようであればGUGEN上で詳細検証をします。
Note on M87: これまでのPLCエラーの発生をこの8004に集約します。監視上頻発するようであればGUGEN上で詳細検証をします。
Note on O87: これまでのPLCエラーの発生をこの8004に集約します。監視上頻発するようであればGUGEN上で詳細検証をします。
Note on T87: これまでのPLCエラーの発生をこの8004に集約します。監視上頻発するようであればGUGEN上で詳細検証をします。
Note on V87: これまでのPLCエラーの発生をこの8004に集約します。監視上頻発するようであればGUGEN上で詳細検証をします。
Note on X87: これまでのPLCエラーの発生をこの8004に集約します。監視上頻発するようであればGUGEN上で詳細検証をします。
Note on AD87: これまでのPLCエラーの発生をこの8004に集約します。監視上頻発するようであればGUGEN上で詳細検証をします。
Note on AF87: これまでのPLCエラーの発生をこの8004に集約します。監視上頻発するようであればGUGEN上で詳細検証をします。
Note on O92: 「高温異常マスタ」M1180の要因は M1150：庫内ヒーターハイカットマスタ がある
Note on X92: 「高温異常マスタ」M1180の要因は M1150：庫内ヒーターハイカットマスタ がある
Note on A97: ＢＯｌ→ＢＯＬ
Note on A98: ＢＯｌ→ＢＯＬ
Note on A114: ＢＯｌ→ＢＯＬ
Note on A115: ＢＯｌ→ＢＯＬ
Note on Q116: SVJ-1E S/N:6183011用 6183011/PVCRT1/SVJヒータ電流
Note on Q117: SVQ-2E S/N:6223030用 6223030/PVCRT2/DEECO主電源電流
Note on Q118: SVJ-1E S/N:6183011用 6183011/PVCRT3/SVJファンMC2-1A電流
Note on Q119: SVJ-1E S/N:6183011用 6183011/PVCRT3/SVJファンMC2-1B電流
Note on Q121: 東京TK内環境計測 TOKYOU-TK/PVVLT1/WS-Z5027電池電圧(V)
Note on L129: デバイス存在なし フリジポートと意味合いが違う 「加熱」「コンベア」「ブロア」
Note on S129: デバイス存在なし フリジポートと意味合いが違う 「加熱」「コンベア」「ブロア」
Note on U129: デバイス存在なし
Note on L130: デバイス存在なし フリジポートと意味合いが違う 「加熱」「コンベア」「ブロア」
Note on S130: デバイス存在なし フリジポートと意味合いが違う 「加熱」「コンベア」「ブロア」
Note on C137: 【名称変更】 『実温度』→『現在温度』
Note on E137: 【名称変更】 『実温度』→『現在温度』
Note on G137: 【名称変更】 『実温度』→『現在温度』
Note on I137: 【名称変更】 『実温度』→『現在温度』
Note on L137: センサーＩＤと デバイス名が合わない
Note on Q137: 東京TK内環境計測 TOKYO-TK/PVTMP1/TK内室温1
Note on S137: センサーＩＤと デバイス名が合わない
Note on U137: センサーＩＤと デバイス名が合わない
Note on Z137: 大阪TK内環境計測 OSAKA-TK/PVTMP1/TK内室温1
Note on C138: 【名称変更】 『実温度』→『現在温度』
Note on E138: 【名称変更】 『実温度』→『現在温度』
Note on G138: 【名称変更】 『実温度』→『現在温度』
Note on I138: 【名称変更】 『実温度』→『現在温度』
Note on Q138: 東京TK内環境計測 TOKYO-TK/PVTMP2/TK内湿度1
Note on Z138: 大阪TK内環境計測 OSAKA-TK/PVTMP2/TK内室温2
Note on C139: 【名称変更】 『実温度』→『現在温度』
Note on E139: 【名称変更】 『実温度』→『現在温度』
Note on G139: 【名称変更】 『実温度』→『現在温度』
Note on I139: 【名称変更】 『実温度』→『現在温度』
Note on Q139: SVJ-1E S/N:6183011用 6183011/PVTMP3/SVJファン温度1
Note on Z139: 大阪TK内環境計測 OSAKA-TK/PVTMP3/TK内室温3
Note on Q140: SVJ-1E S/N:6183011用 6183011/PVTMP4/SVJファン温度2
Note on Z140: 大阪TK内環境計測 OSAKA-TK/PVTMP4/TK内室温4
Note on L141: センサーＩＤと デバイス名が合わない
Note on S141: センサーＩＤと デバイス名が合わない
Note on U141: センサーＩＤと デバイス名が合わない

## 【IoK】中西製品
【IoK中西製品】センサーIDとデバイス名(案)
| makerCode | modelId |  | sensorId | sensorName | sensorId | sensorName | dataType | unit |  |  | 2024-06-28
No | メーカーコード | 機器型式 | 製造番号 | オリジナル |  | センサーID | センサー名 （デバイス名） | datatype | 単位 | DB用deviceName | 設置場所 | 備考
1 | NK | EOD-M13BE2-R |  | TEMP1 | タンク温度1 | PVTMP1 | タンク温度1 |  |  |  | 奈良試験室 | 撤去済のため対象外
2 | NK | EOD-M13BE2-R |  | TEMP2 | タンク温度2 | PVTMP2 | タンク温度2 |  |  |  | 奈良試験室 | 撤去済のため対象外
3 | NK | EOD-M13BE2-R |  | SW | ポンプ運転 |  | ポンプ運転 |  |  |  | 奈良試験室 | 撤去済のため対象外
4 | NK | EOD-M13BE2-R |  | ERR1 | 温度センサ異常1 |  | 温度センサ異常1 |  |  |  | 奈良試験室 | 撤去済のため対象外
5 | NK | EOD-M13BE2-R |  | ERR2 | 温度センサ異常2 |  | 温度センサ異常2 |  |  |  | 奈良試験室 | 撤去済のため対象外
6 | NK | test |  | PV1 | 測定値1 |  | 測定値1 |  |  |  | 不定 | testのため対象外
7 | NK | test |  | PV2 | 測定値2 |  | 測定値2 |  |  |  | 不定 | testのため対象外
8 | NK | test |  | PV3 | 測定値3 |  | 測定値3 |  |  |  | 不定 | testのため対象外
9 | NK | test |  | PV4 | 測定値4 |  | 測定値4 |  |  |  | 不定 | testのため対象外
10 | NK | test |  | SW1 | 接点01 |  | 接点01 |  |  |  | 不定 | testのため対象外
11 | NK | test |  | ART2 | アラート2 |  | アラート2 |  |  |  | 不定 | testのため対象外
12 | NK | test |  | ERR04 | アナログ入力1異常 |  | アナログ入力1異常 |  |  |  | 不定 | testのため対象外
13 | NK | test |  | DIM01 | 接点1 |  | 接点1 |  |  |  | 不定 | testのため対象外
14 | NK | test |  | DIM02 | 接点2 |  | 接点2 |  |  |  | 不定 | testのため対象外
15 | NK | test |  | ER01 | アナログ1異常 |  | アナログ1異常 |  |  |  | 不定 | testのため対象外
16 | NK | test |  | ER00 | 機器異常 |  | 機器異常 |  |  |  | 不定 | testのため対象外
17 | NK | test |  | E100 | 子機機器異常 |  | 子機機器異常 |  |  |  | 不定 | testのため対象外
18 | NK | test |  | E101 | 子機通信異常 |  | 子機通信異常 |  |  |  | 不定 | testのため対象外
19 | NK | test |  | SW2 | 接点02 |  | 接点02 |  |  |  | 不定 | testのため対象外
20 | NK | test |  | SW3 | 接点03 |  | 接点03 |  |  |  | 不定 | testのため対象外
21 | NK | test |  | SW4 | 接点04 |  | 接点04 |  |  |  | 不定 | testのため対象外
22 | NK | test |  | SW5 | 接点05 |  | 接点05 |  |  |  | 不定 | testのため対象外
23 | NK | test |  | SW6 | 接点06 |  | 接点06 |  |  |  | 不定 | testのため対象外
24 | NK | test |  | SW7 | 接点07 |  | 接点07 |  |  |  | 不定 | testのため対象外
25 | NK | test |  | SW8 | 接点08 |  | 接点08 |  |  |  | 不定 | testのため対象外
26 | NK | test2 |  | PV1 | 測定値1 |  | 測定値1 |  |  |  | 不定 | testのため対象外
27 | NK | test2 |  | PV2 | 測定値2 |  | 測定値2 |  |  |  | 不定 | testのため対象外
28 | NK | test2 |  | PV3 | 測定値3 |  | 測定値3 |  |  |  | 不定 | testのため対象外
29 | NK | test2 |  | PV4 | 測定値4 |  | 測定値4 |  |  |  | 不定 | testのため対象外
30 | NK | test2 |  | PV5 | 測定値5 |  | 測定値5 |  |  |  | 不定 | testのため対象外
31 | NK | test2 |  | PV6 | 測定値6 |  | 測定値6 |  |  |  | 不定 | testのため対象外
32 | NK | test2 |  | PV7 | 測定値7 |  | 測定値7 |  |  |  | 不定 | testのため対象外
33 | NK | test2 |  | PV8 | 測定値8 |  | 測定値8 |  |  |  | 不定 | testのため対象外
34 | NK | test2 |  | SW1 | 接点01 |  | 接点01 |  |  |  | 不定 | testのため対象外
35 | NK | test2 |  | SW2 | 接点02 |  | 接点02 |  |  |  | 不定 | testのため対象外
36 | NK | test2 |  | SW3 | 接点03 |  | 接点03 |  |  |  | 不定 | testのため対象外
37 | NK | test2 |  | SW4 | 接点04 |  | 接点04 |  |  |  | 不定 | testのため対象外
38 | NK | test2 |  | SW5 | 接点05 |  | 接点05 |  |  |  | 不定 | testのため対象外
39 | NK | test2 |  | SW6 | 接点06 |  | 接点06 |  |  |  | 不定 | testのため対象外
40 | NK | test2 |  | SW7 | 接点07 |  | 接点07 |  |  |  | 不定 | testのため対象外
41 | NK | test2 |  | SW8 | 接点08 |  | 接点08 |  |  |  | 不定 | testのため対象外
42 | NK | test2 |  | SW9 | 接点09 |  | 接点09 |  |  |  | 不定 | testのため対象外
43 | NK | test2 |  | SW10 | 接点10 |  | 接点10 |  |  |  | 不定 | testのため対象外
44 | NK | test2 |  | SW11 | 接点11 |  | 接点11 |  |  |  | 不定 | testのため対象外
45 | NK | test2 |  | SW12 | 接点12 |  | 接点12 |  |  |  | 不定 | testのため対象外
46 | NK | test2 |  | SW13 | 接点13 |  | 接点13 |  |  |  | 不定 | testのため対象外
47 | NK | test2 |  | SW14 | 接点14 |  | 接点14 |  |  |  | 不定 | testのため対象外
48 | NK | test2 |  | SW15 | 接点15 |  | 接点15 |  |  |  | 不定 | testのため対象外
49 | NK | test2 |  | SW16 | 接点16 |  | 接点16 |  |  |  | 不定 | testのため対象外
50 | NK | NAW-8SI-2T |  | PV1 | 測定値1 |  | 測定値1 |  |  |  | 甲賀センター | 撤去済のため対象外
51 | NK | NAW-8SI-2T |  | PV2 | 測定値2 |  | 測定値2 |  |  |  | 甲賀センター | 撤去済のため対象外
52 | NK | NAW-8SI-2T |  | PV3 | 測定値3 |  | 測定値3 |  |  |  | 甲賀センター | 撤去済のため対象外
53 | NK | NAW-8SI-2T |  | PV4 | 測定値4 |  | 測定値4 |  |  |  | 甲賀センター | 撤去済のため対象外
54 | NK | NAW-8SI-2T |  | SW1 | 接点01 |  | 接点01 |  |  |  | 甲賀センター | 撤去済のため対象外
55 | NK | NAW-8SI-2T |  | SW2 | 接点02 |  | 接点02 |  |  |  | 甲賀センター | 撤去済のため対象外
56 | NK | NAW-8SI-2T |  | SW3 | 接点03 |  | 接点03 |  |  |  | 甲賀センター | 撤去済のため対象外
57 | NK | NAW-8SI-2T |  | SW4 | 接点04 |  | 接点04 |  |  |  | 甲賀センター | 撤去済のため対象外
58 | NK | NAW-8SI-2T |  | SW5 | 接点05 |  | 接点05 |  |  |  | 甲賀センター | 撤去済のため対象外
59 | NK | NAW-8SI-2T |  | SW6 | 接点06 |  | 接点06 |  |  |  | 甲賀センター | 撤去済のため対象外
60 | NK | NAW-8SI-2T |  | SW7 | 接点07 |  | 接点07 |  |  |  | 甲賀センター | 撤去済のため対象外
61 | NK | NAW-8SI-2T |  | SW8 | 接点08 |  | 接点08 |  |  |  | 甲賀センター | 撤去済のため対象外
62 | NK | NAW-5DW-CRT |  | PV1 | 測定値1 |  | 測定値1 |  |  |  | 甲賀センター | 撤去済のため対象外
63 | NK | NAW-5DW-CRT |  | PV2 | 測定値2 |  | 測定値2 |  |  |  | 甲賀センター | 撤去済のため対象外
64 | NK | NAW-5DW-CRT |  | PV3 | 測定値3 |  | 測定値3 |  |  |  | 甲賀センター | 撤去済のため対象外
65 | NK | NAW-5DW-CRT |  | PV4 | 測定値4 |  | 測定値4 |  |  |  | 甲賀センター | 撤去済のため対象外
66 | NK | NAW-5DW-CRT |  | PV5 | 測定値5 |  | 測定値5 |  |  |  | 甲賀センター | 撤去済のため対象外
67 | NK | NAW-5DW-CRT |  | PV6 | 測定値6 |  | 測定値6 |  |  |  | 甲賀センター | 撤去済のため対象外
68 | NK | NAW-5DW-CRT |  | PV7 | 測定値7 |  | 測定値7 |  |  |  | 甲賀センター | 撤去済のため対象外
69 | NK | NAW-5DW-CRT |  | PV8 | 測定値8 |  | 測定値8 |  |  |  | 甲賀センター | 撤去済のため対象外
70 | NK | NAW-5DW-CRT |  | SW1 | 接点01 |  | 接点01 |  |  |  | 甲賀センター | 撤去済のため対象外
71 | NK | NAW-5DW-CRT |  | SW2 | 接点02 |  | 接点02 |  |  |  | 甲賀センター | 撤去済のため対象外
72 | NK | NAW-5DW-CRT |  | SW3 | 接点03 |  | 接点03 |  |  |  | 甲賀センター | 撤去済のため対象外
73 | NK | NAW-5DW-CRT |  | SW4 | 接点04 |  | 接点04 |  |  |  | 甲賀センター | 撤去済のため対象外
74 | NK | NAW-5DW-CRT |  | SW5 | 接点05 |  | 接点05 |  |  |  | 甲賀センター | 撤去済のため対象外
75 | NK | NAW-5DW-CRT |  | SW6 | 接点06 |  | 接点06 |  |  |  | 甲賀センター | 撤去済のため対象外
76 | NK | NAW-5DW-CRT |  | SW7 | 接点07 |  | 接点07 |  |  |  | 甲賀センター | 撤去済のため対象外
77 | NK | NAW-5DW-CRT |  | SW8 | 接点08 |  | 接点08 |  |  |  | 甲賀センター | 撤去済のため対象外
78 | NK | NAW-5DW-CRT |  | SW9 | 接点09 |  | 接点09 |  |  |  | 甲賀センター | 撤去済のため対象外
79 | NK | NAW-5DW-CRT |  | SW10 | 接点10 |  | 接点10 |  |  |  | 甲賀センター | 撤去済のため対象外
80 | NK | NAW-5DW-CRT |  | SW11 | 接点11 |  | 接点11 |  |  |  | 甲賀センター | 撤去済のため対象外
81 | NK | NAW-5DW-CRT |  | SW12 | 接点12 |  | 接点12 |  |  |  | 甲賀センター | 撤去済のため対象外
82 | NK | NAW-5DW-CRT |  | SW13 | 接点13 |  | 接点13 |  |  |  | 甲賀センター | 撤去済のため対象外
83 | NK | NAW-5DW-CRT |  | SW14 | 接点14 |  | 接点14 |  |  |  | 甲賀センター | 撤去済のため対象外
84 | NK | NAW-5DW-CRT |  | SW15 | 接点15 |  | 接点15 |  |  |  | 甲賀センター | 撤去済のため対象外
85 | NK | NAW-5DW-CRT |  | SW16 | 接点16 |  | 接点16 |  |  |  | 甲賀センター | 撤去済のため対象外
86 | NK | test3 |  | PV1 | 測定値1 |  | 測定値1 |  |  |  | 不定 | testのため対象外
87 | NK | test3 |  | PV2 | 測定値2 |  | 測定値2 |  |  |  | 不定 | testのため対象外
88 | NK | test3 |  | PV3 | 測定値3 |  | 測定値3 |  |  |  | 不定 | testのため対象外
89 | NK | test3 |  | PV4 | 測定値4 |  | 測定値4 |  |  |  | 不定 | testのため対象外
90 | NK | test3 |  | ERR | センサー名 |  | センサー名 |  |  |  | 不定 | testのため対象外
91 | NK | test3 |  | DIM | センサー名 |  | センサー名 |  |  |  | 不定 | testのため対象外
92 | NK | test3 |  | SW1 | 接点01 |  | 接点01 |  |  |  | 不定 | testのため対象外
93 | NK | test3 |  | SW2 | 接点02 |  | 接点02 |  |  |  | 不定 | testのため対象外
94 | NK | test3 |  | SW3 | 接点03 |  | 接点03 |  |  |  | 不定 | testのため対象外
95 | NK | test3 |  | SW4 | 接点04 |  | 接点04 |  |  |  | 不定 | testのため対象外
96 | NK | test3 |  | SW5 | 接点05 |  | 接点05 |  |  |  | 不定 | testのため対象外
97 | NK | test3 |  | SW6 | 接点06 |  | 接点06 |  |  |  | 不定 | testのため対象外
98 | NK | test3 |  | SW7 | 接点07 |  | 接点07 |  |  |  | 不定 | testのため対象外
99 | NK | test3 |  | SW8 | 接点08 |  | 接点08 |  |  |  | 不定 | testのため対象外
100 | NK | test3 |  | ER1 | 警報1 |  | 警報1 |  |  |  | 不定 | testのため対象外
101 | NK | test3 |  | ER2 | 警報2 |  | 警報2 |  |  |  | 不定 | testのため対象外
102 | NK | test3 |  | ER3 | 警報3 |  | 警報3 |  |  |  | 不定 | testのため対象外
103 | NK | test3 |  | ER4 | 警報4 |  | 警報4 |  |  |  | 不定 | testのため対象外
104 | NK | test4 |  | PV1 | 加熱蒸気温度 |  | 加熱蒸気温度 |  |  |  | 不定 | testのため対象外
105 | NK | test4 |  | PV2 | 庫内温度（上） |  | 庫内温度（上） |  |  |  | 不定 | testのため対象外
106 | NK | test4 |  | PV3 | 庫内温度（下） |  | 庫内温度（下） |  |  |  | 不定 | testのため対象外
107 | NK | test4 |  | SW1 | 主電源 |  | 主電源 |  |  |  | 不定 | testのため対象外
108 | NK | test4 |  | SW2 | ボイラヒータ |  | ボイラヒータ |  |  |  | 不定 | testのため対象外
109 | NK | test4 |  | SW3 | 二次ボイラヒータ |  | 二次ボイラヒータ |  |  |  | 不定 | testのため対象外
110 | NK | test4 |  | SW4 | 給水用電磁弁 |  | 給水用電磁弁 |  |  |  | 不定 | testのため対象外
111 | NK | test4 |  | SW5 | 扉 |  | 扉 |  |  |  | 不定 | testのため対象外
112 | NK | test5 |  | PV1 | 庫内温度 |  | 庫内温度 |  |  |  | 不定 | testのため対象外
113 | NK | test5 |  | SW1 | 運転 |  | 運転 |  |  |  | 不定 | testのため対象外
114 | NK | test5 |  | SW2 | ブロワ |  | ブロワ |  |  |  | 不定 | testのため対象外
115 | NK | test5 |  | SW3 | ヒータ |  | ヒータ |  |  |  | 不定 | testのため対象外
116 | NK | test5 |  | SW4 | オゾン |  | オゾン |  |  |  | 不定 | testのため対象外
117 | NK | test5 |  | SW5 | 扉 |  | 扉 |  |  |  | 不定 | testのため対象外
118 | NK | SVC |  | PV1 | プレートヒータ（上）温度 |  | プレートヒータ（上）温度 |  |  |  | 大阪TK | 撤去済のため対象外
119 | NK | SVC |  | PV2 | プレートヒータ（下）温度 |  | プレートヒータ（下）温度 |  |  |  | 大阪TK | 撤去済のため対象外
120 | NK | SVC |  | PV3 | 庫内温度 |  | 庫内温度 |  |  |  | 大阪TK | 撤去済のため対象外
121 | NK | SVC |  | SW1 | 主電源 |  | 主電源 |  |  |  | 大阪TK | 撤去済のため対象外
122 | NK | SVC |  | SW2 | ボイラヒータ |  | ボイラヒータ |  |  |  | 大阪TK | 撤去済のため対象外
123 | NK | SVC |  | SW3 | プレートヒータ（上） |  | プレートヒータ（上） |  |  |  | 大阪TK | 撤去済のため対象外
124 | NK | SVC |  | SW4 | プレートヒータ（下） |  | プレートヒータ（下） |  |  |  | 大阪TK | 撤去済のため対象外
125 | NK | SVC |  | SW5 | 給水用電磁弁 |  | 給水用電磁弁 |  |  |  | 大阪TK | 撤去済のため対象外
126 | NK | NSL-10S |  | PV1 | 庫内温度 |  | 庫内温度 |  |  |  | 大阪TK | 撤去済のため対象外
127 | NK | NSL-10S |  | SW1 | 運転 |  | 運転 |  |  |  | 大阪TK | 撤去済のため対象外
128 | NK | NSL-10S |  | SW2 | ブロワ |  | ブロワ |  |  |  | 大阪TK | 撤去済のため対象外
129 | NK | NSL-10S |  | SW3 | ヒータ |  | ヒータ |  |  |  | 大阪TK | 撤去済のため対象外
130 | NK | NSL-10S |  | SW4 | オゾン |  | オゾン |  |  |  | 大阪TK | 撤去済のため対象外
131 | NK | NSL-10S |  | SW5 | 扉 |  | 扉 |  |  |  | 大阪TK | 撤去済のため対象外
132 | NK | SVC-d | 0000001 | PV1 | 庫内温度1W | PVTMP1 | 庫内温度1W |  |  |  | 大阪TK | 撤去のため対象外
133 | NK | SVC-d | 0000001 | PV2 | 庫内温度2W |  | 庫内温度2W |  |  |  | 大阪TK | 撤去のため対象外
134 | NK | NSL-10S-d | 2132251 | PV1 | 庫内温度 | PVTMP1 | 庫内温度 |  |  | 2132251/PVTMP1/庫内温度 | 大阪TK
135 | NK | NSL-10S-d | 2132251 | SW1 | 運転 | PVTIM1 | パワーON運転 |  |  | 2132251/PVTIM1/パワーON運転 | 大阪TK
136 | NK | NSL-10S-d | 2132251 | SW2 | ブロワ | PVTIM2 | ブロワ運転 |  |  | 2132251/PVTIM2/ブロワ運転 | 大阪TK
137 | NK | NSL-10S-d | 2132251 | SW3 | ヒータ | PVTIM3 | ヒータ運転 |  |  | 2132251/PVTIM3/ヒータ運転 | 大阪TK
138 | NK | NSL-10S-d | 2132251 | SW4 | オゾン | PVTIM4 | オゾン装置運転 |  |  | 2132251/PVTIM4/オゾン装置運転 | 大阪TK
139 | NK | NSL-10S-d | 2132251 | SW5 | 扉 | PVDOR1 | 扉状態 |  |  | 2132251/PVDOR1/扉状態 | 大阪TK
140 | NK | SVC-d | 0000001 | PV3 | 電流1 |  | 電流1 |  |  | 電流1 | 大阪TK | 撤去のため対象外
141 | NK | SVC-d | 0000001 | PV4 | 電流2 |  | 電流2 |  |  | 電流2 | 大阪TK | 撤去のため対象外
142 | NK | SVC-d | 0000001 | SW1 | 主電源 |  | 主電源 |  |  | 主電源 | 大阪TK | 撤去のため対象外
143 | NK | SVC-d | 0000001 | SW2 | ボイラヒータ（上段） |  | ボイラヒータ（上段） |  |  | ボイラヒータ（上段） | 大阪TK | 撤去のため対象外
144 | NK | SVC-d | 0000001 | SW3 | プレートヒータ（上段上） |  | プレートヒータ（上段上） |  |  | プレートヒータ（上段上） | 大阪TK | 撤去のため対象外
145 | NK | SVC-d | 0000001 | SW4 | プレートヒータ（上段下） |  | プレートヒータ（上段下） |  |  | プレートヒータ（上段下） | 大阪TK | 撤去のため対象外
146 | NK | SVC-d | 0000001 | SW5 | 給水用電磁弁（上段） |  | 給水用電磁弁（上段） |  |  | 給水用電磁弁（上段） | 大阪TK | 撤去のため対象外
147 | NK | SVC-d | 0000001 | SW6 | 1W扉 |  | 1W扉 |  |  | 1W扉 | 大阪TK | 撤去のため対象外
148 | NK | SVC-d | 0000001 | SW7 | 2W扉 |  | 2W扉 |  |  | 2W扉 | 大阪TK | 撤去のため対象外
149 | NK | CKS |  | PV1 | 温度1 |  | 温度1 |  |  | 温度1 | 大阪TK | 撤去のため対象外
150 | NK | CKS |  | PV2 | 温度2 |  | 温度2 |  |  | 温度2 | 大阪TK | 撤去のため対象外
151 | NK | CKS |  | PV3 | ブレーカ電流 |  | ブレーカ電流 |  |  | ブレーカ電流 | 大阪TK | 撤去のため対象外
152 | NK | CKS |  | PV4 | 反転電流 |  | 反転電流 |  |  | 反転電流 | 大阪TK | 撤去のため対象外
153 | NK | test2 |  | ER01 | ER01 |  | ER01 |  |  | ER01 | 不定 | testのため対象外
154 | NK | test2 |  | ER02 | ER02 |  | ER02 |  |  | ER02 | 不定 | testのため対象外
155 | NK | test2 |  | ER03 | ER03 |  | ER03 |  |  | ER03 | 不定 | testのため対象外
156 | NK | test2 |  | ER04 | ER04 |  | ER04 |  |  | ER04 | 不定 | testのため対象外
157 | NK | test2 |  | ER1 | ER1 |  | ER1 |  |  | ER1 | 不定 | testのため対象外
158 | NK | test2 |  | ER2 | ER2 |  | ER2 |  |  | ER2 | 不定 | testのため対象外
159 | NK | test2 |  | ER3 | ER3 |  | ER3 |  |  | ER3 | 不定 | testのため対象外
160 | NK | test2 |  | ER4 | ER4 |  | ER4 |  |  | ER4 | 不定 | testのため対象外
161 | NK | SVM-3WLT | 6160415 | PV1 | ユニット1ヒータ電流 | PVCRT1 | 1Wヒータ電流 |  |  | 6160415/PVCRT1/1Wヒータ電流 | フリジポート熊本
162 | NK | SVM-3WLT | 6160415 | PV2 | ユニット2ヒータ電流 | PVCRT2 | 2Wヒータ電流 |  |  | 6160415/PVCRT2/2Wヒータ電流 | フリジポート熊本
163 | NK | SVM-3WLT | 6160415 | PV3 | ユニット3ヒータ電流 | PVCRT3 | 3Wヒータ電流 |  |  | 6160415/PVCRT3/3Wヒータ電流 | フリジポート熊本
164 | NK | SVM-3WLT | 6160415 | PV4 | ユニット1ブロワ電流 | PVCRT4 | 1Wブロワ電流 |  |  | 6160415/PVCRT4/1Wブロワ電流 | フリジポート熊本
165 | NK | SVM-3WLT | 6223033 | PV1 | ユニット1ヒータ電流 | PVCRT1 | 1Wヒータ電流 |  |  | 6223033/PVCRT1/1Wヒータ電流 | フリジポート熊本
166 | NK | SVM-3WLT | 6223033 | PV2 | ユニット2ヒータ電流 | PVCRT2 | 2Wヒータ電流 |  |  | 6223033/PVCRT2/2Wヒータ電流 | フリジポート熊本
167 | NK | SVM-3WLT | 6223033 | PV3 | ユニット3ヒータ電流 | PVCRT3 | 3Wヒータ電流 |  |  | 6223033/PVCRT3/3Wヒータ電流 | フリジポート熊本
168 | NK | SVM-3WLT | 6223033 | PV4 | ユニット1ブロワ電流 | PVCRT4 | 1Wブロワ電流 |  |  | 6223033/PVCRT4/1Wブロワ電流 | フリジポート熊本
169 | NK | SJV-1E-L | 6183025 | PVCRT1 | 6183025/制御盤電流 | PVCRT1 | 制御盤電流 |  |  | 6183025/PVCRT1/制御盤電流 | 大阪TK
170 | NK | SJV-1E-L | 6183025 | PVCRT2 | 6183025/コンベア電流 | PVCRT2 | コンベア電流 |  |  | 6183025/PVCRT2/コンベア電流 | 大阪TK
171 | NK | SJV-1E-L | 6183025 | PVCRT3 | 6183025/ブロア1W上電流 | PVCRT3 | ブロア1W上電流 |  |  | 6183025/PVCRT3/ブロア1W上電流 | 大阪TK
172 | NK | SJV-1E-L | 6183025 | PVCRT4 | 6183025/ブロア1W下電流 | PVCRT4 | ブロア1W下電流 |  |  | 6183025/PVCRT4/ブロア1W下電流 | 大阪TK
173 | NK | TOKYO-TK | TOKYO-TK | PVCRT4 | 6183025/ブロア1W下電流 | PVTMP5 | TOKYO-TK:TK内室温(IoK)1 |  |  | TOKYO-TK/PVTMP5/TOKYO-TK:TK内室温(IoK)1 | 東京TK
174 | NK | TOKYO-TK | TOKYO-TK | PVCRT4 | 6183025/ブロア1W下電流 | PVTMP6 | TOKYO-TK:TK内室温(IoK)2 |  |  | TOKYO-TK/PVTMP6/TOKYO-TK:TK内室温(IoK)2 | 東京TK
「命名規則」に従う
IoK設定規則に「記号使用不可」
あるので設定ルールはIoK独自とする。
TERAPOC要相談！
東京TK分２件追加

## 【IoK】コメットIoK収集項目
【IoKコメットカトウ製品】センサーIDとデバイス名(案)
makerCode | modelId | sensorId | sensorName | dataType | unit | 製造番号 | 設置場所 | 【中西用】DB用deviceName
CK | CIH | IPW | 入力電力 | int | kW | 1122090555 | 大阪TK
CK | CIH | SPW | 電力設定 | int | kW | 1122090555 | 大阪TK
CK | CIH | PTM | 鍋底温度 | int | ℃ | 1122090555 | 大阪TK | 1122090555/PVTMP1/鍋底温度
CK | CIH | FTM | 冷却フィン温度 | int | ℃ | 1122090555 | 大阪TK
CK | CIH | BTM | 基板温度 | int | ℃ | 1122090555 | 大阪TK
CK | CIH | CTM | 加熱コイル温度 | int | ℃ | 1122090555 | 大阪TK | 1122090555/PVTMP2/加熱コイル温度
CK | CIH | OC | 出力電流 | float | A | 1122090555 | 大阪TK
CK | CIH | OF | 出力周波数 | float | Hz | 1122090555 | 大阪TK
CK | CIH | OA | 出力位相角 | float | DEG | 1122090555 | 大阪TK
CK | CIH | IC | 入力電流 | float | A | 1122090555 | 大阪TK
CK | CIH | IV | 入力電圧 | int | V | 1122090555 | 大阪TK
CK | CIH | EH | 電力量上位 | int |  | 1122090555 | 大阪TK
CK | CIH | EL | 電力量下位 | int |  | 1122090555 | 大阪TK
CK | CIH | FS | ファン回転数 | int | rpm | 1122090555 | 大阪TK
CK | CIH | LR | 負荷抵抗 | int | Ω | 1122090555 | 大阪TK
CK | CIH | FIT | 冷却ファン積算時間 | int | Hr | 1122090555 | 大阪TK
CK | CIH | HI | 累積加熱時間 | int | Hr | 1122090555 | 大阪TK | 1122090555/PVTIM1/累積加熱時間
CK | CIH | AMIT | アフターメンテナンス積算時間 | int | Hr | 1122090555 | 大阪TK
CK | CIH | BST | 本体基板ソフト種別 | string |  | 1122090555 | 大阪TK
CK | CIH | BV | 本体基板Ｖｅｒ | int |  | 1122090555 | 大阪TK
CK | CIH | ER1 | エラーコード１ | int |  | 1122090555 | 大阪TK | 1122090555/ALEMG1/エラーコード１
CK | CIH | ER2 | エラーコード２ | int |  | 1122090555 | 大阪TK | 1122090555/ALEMG2/エラーコード２
CK | CIH | ER3 | エラーコード３ | int |  | 1122090555 | 大阪TK | 1122090555/ALEMG3/エラーコード３
CK | CIH | ER4 | エラーコード４ | int |  | 1122090555 | 大阪TK | 1122090555/ALEMG4/エラーコード４
CK | CIH | TIME | データ時刻 | int |  | 1122090555 | 大阪TK
CK | CIH | IPW | 入力電力 | int | kW | 1122090556 | 大阪TK
CK | CIH | SPW | 電力設定 | int | kW | 1122090556 | 大阪TK
CK | CIH | PTM | 鍋底温度 | int | ℃ | 1122090556 | 大阪TK | 1122090556/PVTMP1/鍋底温度
CK | CIH | FTM | 冷却フィン温度 | int | ℃ | 1122090556 | 大阪TK
CK | CIH | BTM | 基板温度 | int | ℃ | 1122090556 | 大阪TK
CK | CIH | CTM | 加熱コイル温度 | int | ℃ | 1122090556 | 大阪TK | 1122090556/PVTMP2/加熱コイル温度
CK | CIH | OC | 出力電流 | float | A | 1122090556 | 大阪TK
CK | CIH | OF | 出力周波数 | float | Hz | 1122090556 | 大阪TK
CK | CIH | OA | 出力位相角 | float | DEG | 1122090556 | 大阪TK
CK | CIH | IC | 入力電流 | float | A | 1122090556 | 大阪TK
CK | CIH | IV | 入力電圧 | int | V | 1122090556 | 大阪TK
CK | CIH | EH | 電力量上位 | int |  | 1122090556 | 大阪TK
CK | CIH | EL | 電力量下位 | int |  | 1122090556 | 大阪TK
CK | CIH | FS | ファン回転数 | int | rpm | 1122090556 | 大阪TK
CK | CIH | LR | 負荷抵抗 | int | Ω | 1122090556 | 大阪TK
CK | CIH | FIT | 冷却ファン積算時間 | int | Hr | 1122090556 | 大阪TK
CK | CIH | HI | 累積加熱時間 | int | Hr | 1122090556 | 大阪TK | 1122090556/PVTIM1/累積加熱時間
CK | CIH | AMIT | アフターメンテナンス積算時間 | int | Hr | 1122090556 | 大阪TK
CK | CIH | BST | 本体基板ソフト種別 | string |  | 1122090556 | 大阪TK
CK | CIH | BV | 本体基板Ｖｅｒ | int |  | 1122090556 | 大阪TK
CK | CIH | ER1 | エラーコード１ | int |  | 1122090556 | 大阪TK | 1122090556/ALEMG1/エラーコード１
CK | CIH | ER2 | エラーコード２ | int |  | 1122090556 | 大阪TK | 1122090556/ALEMG2/エラーコード２
CK | CIH | ER3 | エラーコード３ | int |  | 1122090556 | 大阪TK | 1122090556/ALEMG3/エラーコード３
CK | CIH | ER4 | エラーコード４ | int |  | 1122090556 | 大阪TK | 1122090556/ALEMG4/エラーコード４
CK | CIH | TIME | データ時刻 | int |  | 1122090556 | 大阪TK
CK | CSXH-EW61 | DATE | データ日 | int |  | 1122060609 | 大阪TK
CK | CSXH-EW61 | TIME | データ時刻 | string |  | 1122060609 | 大阪TK
CK | CSXH-EW61 | OPV | 庫内温度実測値 | float | ℃ | 1122060609 | 大阪TK | 1122060609/PVTMP1/庫内温度実測値
CK | CSXH-EW61 | CT1 | 芯温1実測値 | float | ℃ | 1122060609 | 大阪TK | 1122060609/PVTMP2/芯温1実測値
CK | CSXH-EW61 | CT2 | 芯温2実測値 | string | ℃ | 1122060609 | 大阪TK | 1122060609/PVTMP3/芯温2実測値
CK | CSXH-EW61 | CT3 | 芯温3実測値 | string | ℃ | 1122060609 | 大阪TK | 1122060609/PVTMP4/芯温3実測値
CK | CSXH-EW61 | CEP | 排蒸気温度実測値 | float | ℃ | 1122060609 | 大阪TK
CK | CSXH-EW61 | SBWT | 蒸気発生器水温実測値 | float | ℃ | 1122060609 | 大阪TK
CK | CSXH-EW61 | COND | 運転状態 | int |  | 1122060609 | 大阪TK | 1122060609/PVPWR1/運転状態
CK | CSXH-EW61 | COOKM | 調理モード | int |  | 1122060609 | 大阪TK
CK | CSXH-EW61 | DRVM | 運転モード | int |  | 1122060609 | 大阪TK
CK | CSXH-EW61 | CVTSV | 風量 | int |  | 1122060609 | 大阪TK
CK | CSXH-EW61 | TIPV1 | タイマー1実測値 | int |  | 1122060609 | 大阪TK
CK | CSXH-EW61 | TIPV2 | タイマー2実測値 | int |  | 1122060609 | 大阪TK
CK | CSXH-EW61 | TIPV3 | タイマー3実測値 | int |  | 1122060609 | 大阪TK
CK | CSXH-EW61 | TIPV4 | タイマー4実測値 | int |  | 1122060609 | 大阪TK
CK | CSXH-EW61 | DOORF | 扉１状態 | bit |  | 1122060609 | 大阪TK
CK | CSXH-EW61 | STMEXF | 蒸気抜き状態 | bit |  | 1122060609 | 大阪TK
CK | CSXH-EW61 | DRNPSI | 排水バルブポジション | int |  | 1122060609 | 大阪TK
CK | CSXH-EW61 | RCPID | レシピID | int |  | 1122060609 | 大阪TK
CK | CSXH-EW61 | RCPNM | レシピ名 | string |  | 1122060609 | 大阪TK
CK | CSXH-EW61 | RCPPC | レシピ工程 | int |  | 1122060609 | 大阪TK
CK | CSXH-EW61 | CLTSV | クリティカルリミット1温度設定 | int | ℃ | 1122060609 | 大阪TK
CK | CSXH-EW61 | CLTISV | クリティカルリミット２時間設定 | int |  | 1122060609 | 大阪TK
CK | CSXH-EW61 | OSV | 庫内温度設定値 | int | ℃ | 1122060609 | 大阪TK | 1122060609/SVTMP1/庫内温度設定値
CK | CSXH-EW61 | CSV | 芯温設定値 | int | ℃ | 1122060609 | 大阪TK | 1122060609/SVTMP2/芯温設定値
CK | CSXH-EW61 | MOISV | 蒸気量設定値 | int | ％ | 1122060609 | 大阪TK
CK | CSXH-EW61 | ES | 排蒸気温度設定値 | float | ℃ | 1122060609 | 大阪TK
CK | CSXH-EW61 | TISV1 | タイマー1設定値 | int |  | 1122060609 | 大阪TK
CK | CSXH-EW61 | TISV2 | タイマー2設定値 | int |  | 1122060609 | 大阪TK
CK | CSXH-EW61 | TISV3 | タイマー3設定値 | int |  | 1122060609 | 大阪TK
CK | CSXH-EW61 | TISV4 | タイマー4設定値 | int |  | 1122060609 | 大阪TK
CK | CSXH-EW61 | FANADD | 冷却ファン積算時間 | int | 秒 | 1122060609 | 大阪TK
CK | CSXH-EW61 | LMPADD | 庫内灯積算時間 | int | 秒 | 1122060609 | 大阪TK
CK | CSXH-EW61 | BPUADD | 排水ポンプ積算時間 | int | 秒 | 1122060609 | 大阪TK
CK | CSXH-EW61 | WPUADD | 洗浄ポンプ積算時間 | int | 秒 | 1122060609 | 大阪TK
CK | CSXH-EW61 | OBWAD1 | オーブン1SSC積算時間 | int | 秒 | 1122060609 | 大阪TK
CK | CSXH-EW61 | OBWAD2 | オーブン2SSC積算時間 | int | 秒 | 1122060609 | 大阪TK
CK | CSXH-EW61 | BBWADD | 蒸気発生器SSC 積算時間 | int | 秒 | 1122060609 | 大阪TK
CK | CSXH-EW61 | OHADS1 | オーブン１積算時間 | int | 秒 | 1122060609 | 大阪TK
CK | CSXH-EW61 | OHADS2 | オーブン２積算時間 | int | 秒 | 1122060609 | 大阪TK
CK | CSXH-EW61 | BHADSC | 蒸気発生器積算時間 | int | 秒 | 1122060609 | 大阪TK
CK | CSXH-EW61 | WSHADD | 洗浄ヒータ 積算時間 | int | 秒 | 1122060609 | 大阪TK
CK | CSXH-EW61 | BPUCSP | 排水ポンプ電気消費量 | int | kW | 1122060609 | 大阪TK
CK | CSXH-EW61 | WPUCSP | 洗浄ポンプ 電気消費量 | int | kW | 1122060609 | 大阪TK
CK | CSXH-EW61 | OBWCSP | 燃焼ブロワ消費量 | int | kW | 1122060609 | 大阪TK
CK | CSXH-EW61 | OHCSP1 | オーブン1発熱量 | int | kW | 1122060609 | 大阪TK
CK | CSXH-EW61 | OHCSP2 | オーブン2発熱量 | int | kW | 1122060609 | 大阪TK
CK | CSXH-EW61 | BHCSP | 蒸気発生器発熱量 | int | kW | 1122060609 | 大阪TK
CK | CSXH-EW61 | WHCSP | 洗浄ヒータ発熱量 | int | kW | 1122060609 | 大阪TK
CK | CSXH-EW61 | BWVAD1 | 蒸気発生器給水積算時間 | int | 秒 | 1122060609 | 大阪TK
CK | CSXH-EW61 | BWVAD2 | 蒸気発生器洗浄積算時間 | int | 秒 | 1122060609 | 大阪TK
CK | CSXH-EW61 | IJVADD | 庫内給水積算時間 | int | 秒 | 1122060609 | 大阪TK
CK | CSXH-EW61 | RNVADD | リンス剤給水積算時間 | int | 秒 | 1122060609 | 大阪TK
CK | CSXH-EW61 | QCVADD | クエンチング積算時間 | int | 秒 | 1122060609 | 大阪TK
CK | CSXH-EW61 | CVTAD1 | 庫内ファン速度１積算時間 | int | 秒 | 1122060609 | 大阪TK
CK | CSXH-EW61 | CVTAD2 | 庫内ファン速度２積算時間 | int | 秒 | 1122060609 | 大阪TK
CK | CSXH-EW61 | CVTAD3 | 庫内ファン速度３積算時間 | int | 秒 | 1122060609 | 大阪TK
CK | CSXH-EW61 | CVTAD4 | 庫内ファン速度４積算時間 | int | 秒 | 1122060609 | 大阪TK
CK | CSXH-EW61 | BWVQN1 | 蒸気発生器給水量 | int | cc | 1122060609 | 大阪TK
CK | CSXH-EW61 | BWVQN2 | 蒸気発生器洗浄給水弁水量 | int | cc | 1122060609 | 大阪TK
CK | CSXH-EW61 | IJWVQN | 庫内給水弁水量 | int | cc | 1122060609 | 大阪TK
CK | CSXH-EW61 | RNWVQN | リンス剤給水弁水量 | int | cc | 1122060609 | 大阪TK
CK | CSXH-EW61 | QCWVQN | クエンチング弁給水量 | int | cc | 1122060609 | 大阪TK
CK | CSXH-EW61 | CVTPW1 | 風量１電気消費量 | int | W | 1122060609 | 大阪TK
CK | CSXH-EW61 | CVTPW2 | 風量２電気消費量 | string | W | 1122060609 | 大阪TK
CK | CSXH-EW61 | CVTPW3 | 風量３電気消費量 | string | W | 1122060609 | 大阪TK
CK | CSXH-EW61 | CVTPW4 | 風量４電気消費量 | string | W | 1122060609 | 大阪TK
CK | CSXH-EW61 | HDSV | 原水硬度設定値 | int |  | 1122060609 | 大阪TK
CK | CSXH-EW61 | SIDEN | シリカ濃度 | int |  | 1122060609 | 大阪TK
CK | CSXH-EW61 | BWQNT | 蒸気発生器貯水量 | int |  | 1122060609 | 大阪TK
CK | CSXH-EW61 | SFNQNT | 軟水器採水量 | int |  | 1122060609 | 大阪TK
CK | CSXH-EW61 | SFNRAQ | 軟水器有効採水量（現地硬度） | int |  | 1122060609 | 大阪TK
CK | CSXH-EW61 | SFNCSP | 軟水器使用量 | int |  | 1122060609 | 大阪TK
CK | CSXH-EW61 | SFNDT | 軟水器使用率 | int | ％ | 1122060609 | 大阪TK
CK | CSXH-EW61 | OHCNT1 | オーブン１加熱回数 | int |  | 1122060609 | 大阪TK | 1122060609/PVCNT1/オーブン1加熱回数
CK | CSXH-EW61 | OHCNT2 | オーブン２加熱回数 | int |  | 1122060609 | 大阪TK | 1122060609/PVCNT2/オーブン2加熱回数
CK | CSXH-EW61 | BHCNT | 蒸気発生器加熱回数 | int |  | 1122060609 | 大阪TK
CK | CSXH-EW61 | OHADD1 | オーブン１加熱積算時間 | int |  | 1122060609 | 大阪TK | 1122060609/PVTIM1/オーブン1加熱積算時間
CK | CSXH-EW61 | OHADD2 | オーブン２加熱積算時間 | int |  | 1122060609 | 大阪TK | 1122060609/PVTIM2/オーブン2加熱積算時間
CK | CSXH-EW61 | BHADD | 蒸気発生器積算時間 | int |  | 1122060609 | 大阪TK
CK | CSXH-EW61 | HOTADD | ホットモード運転積算時間 | int |  | 1122060609 | 大阪TK
CK | CSXH-EW61 | CMBADD | コンビモード運転積算時間 | int |  | 1122060609 | 大阪TK
CK | CSXH-EW61 | STMADD | スチームモード運転積算時間 | int |  | 1122060609 | 大阪TK
CK | CSXH-EW61 | RHOTAD | レシピホット運転積算時間 | int |  | 1122060609 | 大阪TK
CK | CSXH-EW61 | RCMBAD | レシピコンビ運転積算時間 | int |  | 1122060609 | 大阪TK
CK | CSXH-EW61 | RSTMAD | レシピスチーム運転積算時間 | int |  | 1122060609 | 大阪TK
CK | CSXH-EW61 | BWVCN1 | 蒸気発生器給水弁ON回数 | int |  | 1122060609 | 大阪TK
CK | CSXH-EW61 | BWVCN2 | 蒸気発生器洗浄給水弁ON回数 | int |  | 1122060609 | 大阪TK
CK | CSXH-EW61 | IJVCNT | 庫内給水弁ON回数 | int |  | 1122060609 | 大阪TK
CK | CSXH-EW61 | RNVCNT | リンス剤給水弁ON回数 | int |  | 1122060609 | 大阪TK
CK | CSXH-EW61 | QCVCNT | クエンチング弁ON回数 | int |  | 1122060609 | 大阪TK
CK | CSXH-EW61 | BPUCNT | 蒸気発生器ポンプ回数 | int |  | 1122060609 | 大阪TK
CK | CSXH-EW61 | DNVCNT | 排水バルブON回数 | int |  | 1122060609 | 大阪TK
CK | CSXH-EW61 | SFNRST | 軟水流量リセット回数 | int |  | 1122060609 | 大阪TK
CK | CSXH-EW61 | ER1 | 警報１ | string |  | 1122060609 | 大阪TK | 1122060609/ALEMG1/警報１
CK | CSXH-EW61 | ER2 | 警報２ | string |  | 1122060609 | 大阪TK | 1122060609/ALEMG1/警報２
CK | CSXH-EW61 | ER3 | 警報３ | string |  | 1122060609 | 大阪TK | 1122060609/ALEMG1/警報３
CK | CSXH-EW61 | ER4 | 警報４ | string |  | 1122060609 | 大阪TK | 1122060609/ALEMG1/警報４
CK | CSXH-EW61 | DATE | データ日 | int |  | 1123030156 | 東京TK
CK | CSXH-EW61 | TIME | データ時刻 | string |  | 1123030156 | 東京TK
CK | CSXH-EW61 | OPV | 庫内温度実測値 | float | ℃ | 1123030156 | 東京TK | 1123030156/PVTMP1/庫内温度実測値
CK | CSXH-EW61 | CT1 | 芯温1実測値 | float | ℃ | 1123030156 | 東京TK | 1123030156/PVTMP2/芯温1実測値
CK | CSXH-EW61 | CT2 | 芯温2実測値 | string | ℃ | 1123030156 | 東京TK | 1123030156/PVTMP3/芯温2実測値
CK | CSXH-EW61 | CT3 | 芯温3実測値 | string | ℃ | 1123030156 | 東京TK | 1123030156/PVTMP4/芯温3実測値
CK | CSXH-EW61 | CEP | 排蒸気温度実測値 | float | ℃ | 1123030156 | 東京TK
CK | CSXH-EW61 | SBWT | 蒸気発生器水温実測値 | float | ℃ | 1123030156 | 東京TK
CK | CSXH-EW61 | COND | 運転状態 | int |  | 1123030156 | 東京TK | 1123030156/PVPWR1/運転状態
CK | CSXH-EW61 | COOKM | 調理モード | int |  | 1123030156 | 東京TK
CK | CSXH-EW61 | DRVM | 運転モード | int |  | 1123030156 | 東京TK
CK | CSXH-EW61 | CVTSV | 風量 | int |  | 1123030156 | 東京TK
CK | CSXH-EW61 | TIPV1 | タイマー1実測値 | int |  | 1123030156 | 東京TK
CK | CSXH-EW61 | TIPV2 | タイマー2実測値 | int |  | 1123030156 | 東京TK
CK | CSXH-EW61 | TIPV3 | タイマー3実測値 | int |  | 1123030156 | 東京TK
CK | CSXH-EW61 | TIPV4 | タイマー4実測値 | int |  | 1123030156 | 東京TK
CK | CSXH-EW61 | DOORF | 扉１状態 | bit |  | 1123030156 | 東京TK
CK | CSXH-EW61 | STMEXF | 蒸気抜き状態 | bit |  | 1123030156 | 東京TK
CK | CSXH-EW61 | DRNPSI | 排水バルブポジション | int |  | 1123030156 | 東京TK
CK | CSXH-EW61 | RCPID | レシピID | int |  | 1123030156 | 東京TK
CK | CSXH-EW61 | RCPNM | レシピ名 | string |  | 1123030156 | 東京TK
CK | CSXH-EW61 | RCPPC | レシピ工程 | int |  | 1123030156 | 東京TK
CK | CSXH-EW61 | CLTSV | クリティカルリミット1温度設定 | int | ℃ | 1123030156 | 東京TK
CK | CSXH-EW61 | CLTISV | クリティカルリミット２時間設定 | int |  | 1123030156 | 東京TK
CK | CSXH-EW61 | OSV | 庫内温度設定値 | int | ℃ | 1123030156 | 東京TK | 1123030156/SVTMP1/庫内温度設定値
CK | CSXH-EW61 | CSV | 芯温設定値 | int | ℃ | 1123030156 | 東京TK | 1123030156/SVTMP2/芯温設定値
CK | CSXH-EW61 | MOISV | 蒸気量設定値 | int | ％ | 1123030156 | 東京TK
CK | CSXH-EW61 | ES | 排蒸気温度設定値 | float | ℃ | 1123030156 | 東京TK
CK | CSXH-EW61 | TISV1 | タイマー1設定値 | int |  | 1123030156 | 東京TK
CK | CSXH-EW61 | TISV2 | タイマー2設定値 | int |  | 1123030156 | 東京TK
CK | CSXH-EW61 | TISV3 | タイマー3設定値 | int |  | 1123030156 | 東京TK
CK | CSXH-EW61 | TISV4 | タイマー4設定値 | int |  | 1123030156 | 東京TK
CK | CSXH-EW61 | FANADD | 冷却ファン積算時間 | int | 秒 | 1123030156 | 東京TK
CK | CSXH-EW61 | LMPADD | 庫内灯積算時間 | int | 秒 | 1123030156 | 東京TK
CK | CSXH-EW61 | BPUADD | 排水ポンプ積算時間 | int | 秒 | 1123030156 | 東京TK
CK | CSXH-EW61 | WPUADD | 洗浄ポンプ積算時間 | int | 秒 | 1123030156 | 東京TK
CK | CSXH-EW61 | OBWAD1 | オーブン1SSC積算時間 | int | 秒 | 1123030156 | 東京TK
CK | CSXH-EW61 | OBWAD2 | オーブン2SSC積算時間 | int | 秒 | 1123030156 | 東京TK
CK | CSXH-EW61 | BBWADD | 蒸気発生器SSC 積算時間 | int | 秒 | 1123030156 | 東京TK
CK | CSXH-EW61 | OHADS1 | オーブン１積算時間 | int | 秒 | 1123030156 | 東京TK
CK | CSXH-EW61 | OHADS2 | オーブン２積算時間 | int | 秒 | 1123030156 | 東京TK
CK | CSXH-EW61 | BHADSC | 蒸気発生器積算時間 | int | 秒 | 1123030156 | 東京TK
CK | CSXH-EW61 | WSHADD | 洗浄ヒータ 積算時間 | int | 秒 | 1123030156 | 東京TK
CK | CSXH-EW61 | BPUCSP | 排水ポンプ電気消費量 | int | kW | 1123030156 | 東京TK
CK | CSXH-EW61 | WPUCSP | 洗浄ポンプ 電気消費量 | int | kW | 1123030156 | 東京TK
CK | CSXH-EW61 | OBWCSP | 燃焼ブロワ消費量 | int | kW | 1123030156 | 東京TK
CK | CSXH-EW61 | OHCSP1 | オーブン1発熱量 | int | kW | 1123030156 | 東京TK
CK | CSXH-EW61 | OHCSP2 | オーブン2発熱量 | int | kW | 1123030156 | 東京TK
CK | CSXH-EW61 | BHCSP | 蒸気発生器発熱量 | int | kW | 1123030156 | 東京TK
CK | CSXH-EW61 | WHCSP | 洗浄ヒータ発熱量 | int | kW | 1123030156 | 東京TK
CK | CSXH-EW61 | BWVAD1 | 蒸気発生器給水積算時間 | int | 秒 | 1123030156 | 東京TK
CK | CSXH-EW61 | BWVAD2 | 蒸気発生器洗浄積算時間 | int | 秒 | 1123030156 | 東京TK
CK | CSXH-EW61 | IJVADD | 庫内給水積算時間 | int | 秒 | 1123030156 | 東京TK
CK | CSXH-EW61 | RNVADD | リンス剤給水積算時間 | int | 秒 | 1123030156 | 東京TK
CK | CSXH-EW61 | QCVADD | クエンチング積算時間 | int | 秒 | 1123030156 | 東京TK
CK | CSXH-EW61 | CVTAD1 | 庫内ファン速度１積算時間 | int | 秒 | 1123030156 | 東京TK
CK | CSXH-EW61 | CVTAD2 | 庫内ファン速度２積算時間 | int | 秒 | 1123030156 | 東京TK
CK | CSXH-EW61 | CVTAD3 | 庫内ファン速度３積算時間 | int | 秒 | 1123030156 | 東京TK
CK | CSXH-EW61 | CVTAD4 | 庫内ファン速度４積算時間 | int | 秒 | 1123030156 | 東京TK
CK | CSXH-EW61 | BWVQN1 | 蒸気発生器給水量 | int | cc | 1123030156 | 東京TK
CK | CSXH-EW61 | BWVQN2 | 蒸気発生器洗浄給水弁水量 | int | cc | 1123030156 | 東京TK
CK | CSXH-EW61 | IJWVQN | 庫内給水弁水量 | int | cc | 1123030156 | 東京TK
CK | CSXH-EW61 | RNWVQN | リンス剤給水弁水量 | int | cc | 1123030156 | 東京TK
CK | CSXH-EW61 | QCWVQN | クエンチング弁給水量 | int | cc | 1123030156 | 東京TK
CK | CSXH-EW61 | CVTPW1 | 風量１電気消費量 | int | W | 1123030156 | 東京TK
CK | CSXH-EW61 | CVTPW2 | 風量２電気消費量 | string | W | 1123030156 | 東京TK
CK | CSXH-EW61 | CVTPW3 | 風量３電気消費量 | string | W | 1123030156 | 東京TK
CK | CSXH-EW61 | CVTPW4 | 風量４電気消費量 | string | W | 1123030156 | 東京TK
CK | CSXH-EW61 | HDSV | 原水硬度設定値 | int |  | 1123030156 | 東京TK
CK | CSXH-EW61 | SIDEN | シリカ濃度 | int |  | 1123030156 | 東京TK
CK | CSXH-EW61 | BWQNT | 蒸気発生器貯水量 | int |  | 1123030156 | 東京TK
CK | CSXH-EW61 | SFNQNT | 軟水器採水量 | int |  | 1123030156 | 東京TK
CK | CSXH-EW61 | SFNRAQ | 軟水器有効採水量（現地硬度） | int |  | 1123030156 | 東京TK
CK | CSXH-EW61 | SFNCSP | 軟水器使用量 | int |  | 1123030156 | 東京TK
CK | CSXH-EW61 | SFNDT | 軟水器使用率 | int | ％ | 1123030156 | 東京TK
CK | CSXH-EW61 | OHCNT1 | オーブン１加熱回数 | int |  | 1123030156 | 東京TK | 1123030156/PVCNT1/オーブン1加熱回数
CK | CSXH-EW61 | OHCNT2 | オーブン２加熱回数 | int |  | 1123030156 | 東京TK | 1123030156/PVCNT2/オーブン2加熱回数
CK | CSXH-EW61 | BHCNT | 蒸気発生器加熱回数 | int |  | 1123030156 | 東京TK
CK | CSXH-EW61 | OHADD1 | オーブン１加熱積算時間 | int |  | 1123030156 | 東京TK | 1123030156/PVTIM1/オーブン1加熱積算時間
CK | CSXH-EW61 | OHADD2 | オーブン２加熱積算時間 | int |  | 1123030156 | 東京TK | 1123030156/PVTIM2/オーブン2加熱積算時間
CK | CSXH-EW61 | BHADD | 蒸気発生器積算時間 | int |  | 1123030156 | 東京TK
CK | CSXH-EW61 | HOTADD | ホットモード運転積算時間 | int |  | 1123030156 | 東京TK
CK | CSXH-EW61 | CMBADD | コンビモード運転積算時間 | int |  | 1123030156 | 東京TK
CK | CSXH-EW61 | STMADD | スチームモード運転積算時間 | int |  | 1123030156 | 東京TK
CK | CSXH-EW61 | RHOTAD | レシピホット運転積算時間 | int |  | 1123030156 | 東京TK
CK | CSXH-EW61 | RCMBAD | レシピコンビ運転積算時間 | int |  | 1123030156 | 東京TK
CK | CSXH-EW61 | RSTMAD | レシピスチーム運転積算時間 | int |  | 1123030156 | 東京TK
CK | CSXH-EW61 | BWVCN1 | 蒸気発生器給水弁ON回数 | int |  | 1123030156 | 東京TK
CK | CSXH-EW61 | BWVCN2 | 蒸気発生器洗浄給水弁ON回数 | int |  | 1123030156 | 東京TK
CK | CSXH-EW61 | IJVCNT | 庫内給水弁ON回数 | int |  | 1123030156 | 東京TK
CK | CSXH-EW61 | RNVCNT | リンス剤給水弁ON回数 | int |  | 1123030156 | 東京TK
CK | CSXH-EW61 | QCVCNT | クエンチング弁ON回数 | int |  | 1123030156 | 東京TK
CK | CSXH-EW61 | BPUCNT | 蒸気発生器ポンプ回数 | int |  | 1123030156 | 東京TK
CK | CSXH-EW61 | DNVCNT | 排水バルブON回数 | int |  | 1123030156 | 東京TK
CK | CSXH-EW61 | SFNRST | 軟水流量リセット回数 | int |  | 1123030156 | 東京TK
CK | CSXH-EW61 | ER1 | 警報１ | string |  | 1123030156 | 東京TK | 1123030156/ALEMG1/警報１
CK | CSXH-EW61 | ER2 | 警報２ | string |  | 1123030156 | 東京TK | 1123030156/ALEMG1/警報２
CK | CSXH-EW61 | ER3 | 警報３ | string |  | 1123030156 | 東京TK | 1123030156/ALEMG1/警報３
CK | CSXH-EW61 | ER4 | 警報４ | string |  | 1123030156 | 東京TK | 1123030156/ALEMG1/警報４
Note on I2: 空白は収集対象外
見直し中

## 白老SV(PUSHLOG)
（株）ダイエットクック白老 SVM-4WLT (S/N:6170305)現状(2024/5/30) |  |  |  |  | 2024/5/15更新
オリジナル |  | 改定案 |  | 備考 | PUSHLOG設定情報
deviceId | deviceName | ①deviceName (DEVICE_NAME) | ②DB用deviceName |  | 対象トリガ | デバイス識別 | アドレス | 局番 | データ型 | データフォーマット | 小数点位置
1 | ch1温度 | D1121:1W実温度 | 6170305/PVTMP1/D1121:1W実温度 |  | 温度監視 | D | 00001121 | 0 | 符号ありワード | 10進 | 0
2 | ch2温度 | D1122:2W実温度 | 6170305/PVTMP2/D1122:2W実温度 |  | 温度監視 | D | 00001122 | 0 | 符号ありワード | 10進 | 0
3 | ch3温度 | D1123:3W実温度 | 6170305/PVTMP3/D1123:3W実温度 |  | 温度監視 | D | 00001123 | 0 | 符号ありワード | 10進 | 0
4 | ch4温度 | D1124:4W実温度 | 6170305/PVTMP4/D1124:4W実温度 |  | 温度監視 | D | 00001124 | 0 | 符号ありワード | 10進 | 0
5 | 設定温度自動1W | D1200:1W設定温度 | 6170305/SVTMP1/D1200:1W設定温度 |  | 温度監視 | D | 00001200 | 0 | 符号ありワード | 10進 | 0
6 | 設定温度自動2W | D1210:2W設定温度 | 6170305/SVTMP2/D1210:2W設定温度 |  | 温度監視 | D | 00001210 | 0 | 符号ありワード | 10進 | 0
7 | 設定温度自動3W | D1220:3W設定温度 | 6170305/SVTMP3/D1220:3W設定温度 |  | 温度監視 | D | 00001220 | 0 | 符号ありワード | 10進 | 0
8 | 設定温度自動4W | D1230:4W設定温度 | 6170305/SVTMP4/D1230:4W設定温度 |  | 温度監視 | D | 00001230 | 0 | 符号ありワード | 10進 | 0
9 | コンベヤサーマル | M0950:コンベアサーマル | 6170305/ALCVM1/M0950:コンベアサーマル | ｱﾗｰﾑ発報対象 | アラート要因 | M | 00000950 | 0 | ビット | 2進 | ー
10 | ブロワサーマル | M0900:ブロアサーマル | 6170305/ALBLW1/M0900:ブロアサーマル | ｱﾗｰﾑ発報対象 | アラート要因 | M | 00000900 | 0 | ビット | 2進 | ー
11 | 非常停止保持 | M0955:非常停止 | 6170305/ALEMG1/M0955:非常停止 | ｱﾗｰﾑ発報対象 | アラート要因 | M | 00000955 | 0 | ビット | 2進 | ー
12 | コンベヤインバータトリップ | M0952:コンベアインバータトリップ | 6170305/ALCVM2/M0952:コンベアインバータトリップ | ｱﾗｰﾑ発報対象 | アラート要因 | M | 00000952 | 0 | ビット | 2進 | ー
13 | ブロワインバータトリップ | M0920:ブロアインバータトリップ | 6170305/ALBLW2/M0920:ブロアインバータトリップ | ｱﾗｰﾑ発報対象 | アラート要因 | M | 00000920 | 0 | ビット | 2進 | ー
14 | ヒータ過昇温異常 | M0996:ヒーター過昇温異常 | 6170305/ALHTR1/M0996:ヒーター過昇温異常 | ｱﾗｰﾑ発報対象 | アラート要因 | M | 00000996 | 0 | ビット | 2進 | ー
15 | D_加熱時間積算（秒） | D6009:加熱運転積算時間(s) | 6170305/PVTIM1/D6009:加熱運転積算時間(s) |  | 積算集計 | D | 00006009 | 0 | 符号ありダブルワード | 10進 | 0
16 | D_CV積算時間（秒） | D6011:コンベア運転積算時間(s) | 6170305/PVTIM2/D6011:コンベア運転積算時間(s) |  | 積算集計 | D | 00006011 | 0 | 符号ありダブルワード | 10進 | 0
17 | D_ブロワ1W時間積算（秒） | D6013:1Wブロア運転積算時間(s) | 6170305/PVTIM3/D6013:1Wブロア運転積算時間(s) |  | 積算集計 | D | 00006013 | 0 | 符号ありダブルワード | 10進 | 0
18 | D_ブロワ2W時間積算（秒） | D6015:2Wブロア運転積算時間(s) | 6170305/PVTIM4/D6015:２Wブロア運転積算時間(s) |  | 積算集計 | D | 00006015 | 0 | 符号ありダブルワード | 10進 | 0
19 | D_ブロワ3W時間積算（秒） | D6017:3Wブロア運転積算時間(s) | 6170305/PVTIM5/D6017:3Wブロア運転積算時間(s) |  | 積算集計 | D | 00006017 | 0 | 符号ありダブルワード | 10進 | 0
20 | D_ブロワ4W時間積算（秒） | D6019:4Wブロア運転積算時間(s) | 6170305/PVTIM6/D6019:4Wブロア運転積算時間(s) |  | 積算集計 | D | 00006019 | 0 | 符号ありダブルワード | 10進 | 0
21 |  | D8060:IO構成エラー | 6170305/ALPLC1/D8060:IO構成エラー |  | PLCエラー | D | 00008060 | 0 | 符号ありワード | 10進 | 0
22 |  | D8061:PCハードエラー | 6170305/ALPLC2/D8061:PCハードエラー |  | PLCエラー | D | 00008061 | 0 | 符号ありワード | 10進 | 0
23 |  | D8062:PCPP通信エラー | 6170305/ALPLC3/D8062:PCPP通信エラー |  | PLCエラー | D | 00008062 | 0 | 符号ありワード | 10進 | 0
24 |  | D8063:シリアル通信エラー1 | 6170305/ALPLC4/D8063:シリアル通信エラー1 |  | PLCエラー | D | 00008063 | 0 | 符号ありワード | 10進 | 0
25 |  | D8064:パラメータエラー | 6170305/ALPLC5/D8064:パラメータエラー |  | PLCエラー | D | 00008064 | 0 | 符号ありワード | 10進 | 0
26 |  | D8065:文法エラー | 6170305/ALPLC6/D8065:文法エラー |  | PLCエラー | D | 00008065 | 0 | 符号ありワード | 10進 | 0
27 |  | D8066:回路エラー | 6170305/ALPLC7/D8066:回路エラー |  | PLCエラー | D | 00008066 | 0 | 符号ありワード | 10進 | 0
28 |  | D8067:演算エラー | 6170305/ALPLC8/D8067:演算エラー |  | PLCエラー | D | 00008067 | 0 | 符号ありワード | 10進 | 0
29 |  | D8166:特殊ブロックエラー発生状況 | 6170305/ALPLC9/D8166:特殊ブロックエラー発生状況 |  | PLCエラー | D | 00008166 | 0 | 符号ありワード | 10進 | 0
30 |  | D8438:シリアル通信エラー2 | 6170305/ALPLCA/D8438:シリアル通信エラー2 |  | PLCエラー | D | 00008438 | 0 | 符号ありワード | 10進 | 0
31 |  | D8449:特殊ブロックエラー | 6170305/ALPLCB/D8449:特殊ブロックエラー |  | PLCエラー | D | 00008449 | 0 | 符号ありワード | 10進 | 0
32 |  | D8489:特殊パラメータエラー | 6170305/ALPLCC/D8489:特殊パラメータエラー |  | PLCエラー | D | 00008489 | 0 | 符号ありワード | 10進 | 0
33 |  | M8000:パワーオン | 6170305/PVPWR1/M8000:パワーＯＮ積算時間(s) |  | 積算集計 | M | 00008000 | 0 | ビット | 2進 | ー
34 | M0901/ブロアーサーマル | M0901:ブロアーサーマル | 6170305/ALBLW3/M0901:ブロアーサーマル |  | アラート要因 | M | 00000901 | 0 | ビット | 2進 | ー | 新規
35 | M961/過昇用温調節器TH2-11 | M0961:過昇用温調節器TH2-11 | 6170305/ALHTR2/M0961:1W(TH2-11)昇温異常 |  | アラート要因 | M | 00000961 | 0 | ビット | 2進 | ー | 新規
36 | M962/過昇用温調節器TH2-12 | M0962:過昇用温調節器TH2-12 | 6170305/ALHTR3/M0962:1W(TH2-12)昇温異常 |  | アラート要因 | M | 00000962 | 0 | ビット | 2進 | ー | 新規
37 | M963/過昇用温調節器TH2-13 | M0963:過昇用温調節器TH2-13 | 6170305/ALHTR4/M0963:1W(TH2-13)昇温異常 |  | アラート要因 | M | 00000963 | 0 | ビット | 2進 | ー | 新規
38 | M964/過昇用温調節器TH2-21 | M0964:過昇用温調節器TH2-21 | 6170305/ALHTR5/M0964:2W(TH2-21)昇温異常 |  | アラート要因 | M | 00000964 | 0 | ビット | 2進 | ー | 新規
39 | M965/過昇用温調節器TH2-22 | M0965:過昇用温調節器TH2-22 | 6170305/ALHTR6/M0965:2W(TH2-22)昇温異常 |  | アラート要因 | M | 00000965 | 0 | ビット | 2進 | ー | 新規
40 | M966/過昇用温調節器TH2-23 | M0966:過昇用温調節器TH2-23 | 6170305/ALHTR7/M0966:2W(TH2-23)昇温異常 |  | アラート要因 | M | 00000966 | 0 | ビット | 2進 | ー | 新規
41 | M967/過昇用温調節器TH2-31 | M0967:過昇用温調節器TH2-31 | 6170305/ALHTR8/M0967:3W(TH2-31)昇温異常 |  | アラート要因 | M | 00000967 | 0 | ビット | 2進 | ー | 新規
42 | M968/過昇用温調節器TH2-32 | M0968:過昇用温調節器TH2-32 | 6170305/ALHTR9/M0968:3W(TH2-32)昇温異常 |  | アラート要因 | M | 00000968 | 0 | ビット | 2進 | ー | 新規
43 | M969/過昇用温調節器TH2-33 | M0969:過昇用温調節器TH2-33 | 6170305/ALHTRA/M0969:3W(TH2-33)昇温異常 |  | アラート要因 | M | 00000969 | 0 | ビット | 2進 | ー | 新規
44 | M970/過昇用温調節器TH2-41 | M0970:過昇用温調節器TH2-41 | 6170305/ALHTR8/M0970:4W(TH2-41)昇温異常 |  | アラート要因 | M | 00000970 | 0 | ビット | 2進 | ー | 新規
45 | M971/過昇用温調節器TH2-42 | M0971:過昇用温調節器TH2-42 | 6170305/ALHTR9/M0971:4W(TH2-42)昇温異常 |  | アラート要因 | M | 00000971 | 0 | ビット | 2進 | ー | 新規
46 | M972/過昇用温調節器TH2-43 | M0972:過昇用温調節器TH2-43 | 6170305/ALHTRA/M0972:4W(TH2-43)昇温異常 |  | アラート要因 | M | 00000972 | 0 | ビット | 2進 | ー | 新規
47 |  | M0921:1W インバータトリップ | 6170305/ALBLW4/M0921:1W インバータトリップ |  | アラート要因 | M | 00000921 | 0 | ビット | 2進 | ー | 新規
48 |  | M0902:2W ブロワサーマル | 6170305/ALBLW5/M0902:2W ブロワサーマル |  | アラート要因 | M | 00000902 | 0 | ビット | 2進 | ー | 新規
49 |  | M0922:2W インバータトリップ | 6170305/ALBLW6/M0922:2W インバータトリップ |  | アラート要因 | M | 00000922 | 0 | ビット | 2進 | ー | 新規
50 |  | M0903:3W ブロワサーマル | 6170305/ALBLW7/M0903:3W ブロワサーマル |  | アラート要因 | M | 00000903 | 0 | ビット | 2進 | ー | 新規
51 |  | M0923:3W インバータトリップ | 6170305/ALBLW8/M0923:3W インバータトリップ |  | アラート要因 | M | 00000923 | 0 | ビット | 2進 | ー | 新規
52 |  | M0904:4W ブロワサーマル | 6170305/ALBLW9/M0904:4W ブロワサーマル |  | アラート要因 | M | 00000904 | 0 | ビット | 2進 | ー | 新規
53 |  | M0905:4W インバータトリップ | 6170305/ALBLWA/M0905:4W インバータトリップ |  | アラート要因 | M | 00000905 | 0 | ビット | 2進 | ー | 新規
54 |  | M2201:1W インバータRUN信号異常 | 6170305/ALBLWB/M2201:1W インバータRUN信号異常 |  | アラート要因 | M | 00002201 | 0 | ビット | 2進 | ー | 新規
55 |  | M2202:2W インバータRUN信号異常 | 6170305/ALBLWC/M2202:2W インバータRUN信号異常 |  | アラート要因 | M | 00002202 | 0 | ビット | 2進 | ー | 新規
56 |  | M2203:3W インバータRUN信号異常 | 6170305/ALBLWD/M2203:3W インバータRUN信号異常 |  | アラート要因 | M | 00002203 | 0 | ビット | 2進 | ー | 新規
57 |  | M2204:4W インバータRUN信号異常 | 6170305/ALBLWE/M2204:4W インバータRUN信号異常 |  | アラート要因 | M | 00002204 | 0 | ビット | 2進 | ー | 新規
58 |  | M2221:1W 手動インバータRUN信号異常 | 6170305/ALBLWF/M2221:1W 手動インバータRUN信号異常 |  | アラート要因 | M | 00002221 | 0 | ビット | 2進 | ー | 新規
59 |  | M2222:2W 手動インバータRUN信号異常 | 6170305/ALBLWG/M2222:2W 手動インバータRUN信号異常 |  | アラート要因 | M | 00002222 | 0 | ビット | 2進 | ー | 新規
60 |  | M2223:3W 手動インバータRUN信号異常 | 6170305/ALBLWH/M2223:3W 手動インバータRUN信号異常 |  | アラート要因 | M | 00002223 | 0 | ビット | 2進 | ー | 新規
61 |  | M2224:4W 手動インバータRUN信号異常 | 6170305/ALBLWI/M2224:4W 手動インバータRUN信号異常 |  | アラート要因 | M | 00002224 | 0 | ビット | 2進 | ー | 新規
62 |  | M2301:蒸気圧力異常 | 6170305/ALSTM1/M2301:蒸気圧力異常 |  | アラート要因 | M | 00002301 | 0 | ビット | 2進 | ー | 新規
63 |  | M0334:流量異常（加熱・スチーム） | 6170305/ALSTM2/M0334:流量異常（加熱・スチーム） |  | アラート要因 | M | 00000334 | 0 | ビット | 2進 | ー | 新規
64
65 |  | M0980:非常停止（焼き目付機） | 6170305/ALEMG2/M0980:非常停止（焼き目付機） |  | アラート要因 | M | 00000980 | 0 | ビット | 2進 | ー | 新規
66 |  | M0982:過昇異常（焼き目付機） | 6170305/ALHTRE/M0982:過昇異常（焼き目付機） |  | アラート要因 | M | 00000982 | 0 | ビット | 2進 | ー | 新規
67 | M992/異常解除 | M0992:異常解除 | 6170305/ALCCL1/M0992:異常解除 |  | アラート要因 | M | 00000992 | 0 | ビット | 2進 | ー | 新規
管理(DB用)deviceName＝*******/++++++/”DEVICE_NAME”
*******（数字７文字）：製品番号(S/N)
++++++（英数字６文字）：センサID
”DEVICE_NAME”：先頭にはPLCデバイス名が"："を区切として英数字５文字のあとにその名称が続く
PUSHLOG,FALCONNECT共通
センサーＩＤ重複あり
見直し中

## ナリコマSV(PUSHLOG)
（株）フードセンター成駒 SVM-4WLT (S/N:6130087)現状(2024/5/30) |  |  |  |  | 2024/5/15更新
オリジナル |  | 改定案 |  | 備考 | PUSHLOG設定情報
deviceId | deviceName | ①deviceName (DEVICE_NAME) | ②DB用deviceName |  | 対象トリガ | デバイス識別 | アドレス | 局番 | データ型 | データフォーマット | 小数点位置
1 | コンベヤサーマル | M0950:コンベアサーマル | 6130087/ALCVM1/M0950:コンベアサーマル | ｱﾗｰﾑ発報対象 | 1分周期 | M | 00000950 | 0 | ビット | 2進 | ー
2 | ブロワサーマル | M0900:ブロアサーマル | 6130087/ALBLW1/M0900:ブロアサーマル | ｱﾗｰﾑ発報対象 | 1分周期 | M | 00000900 | 0 | ビット | 2進 | ー
3 | コンベヤショックリレー（非常停止保持？） | M0955:非常停止 | 6130087/ALEMG1/M0955:非常停止 | ｱﾗｰﾑ発報対象 | 1分周期 | M | 00000955 | 0 | ビット | 2進 | ー
4 | コンベヤインバータトリップ | M0952:コンベアインバータトリップ | 6130087/ALCVM2/M0952:コンベアインバータトリップ | ｱﾗｰﾑ発報対象 | 1分周期 | M | 00000952 | 0 | ビット | 2進 | ー
5 | ブロワインバータトリップ | M0920:ブロアインバータトリップ | 6130087/ALBLW2/M0920:ブロアインバータトリップ | ｱﾗｰﾑ発報対象 | 1分周期 | M | 00000920 | 0 | ビット | 2進 | ー
6 | ヒータ過昇温異常 | M0996:ヒーター過昇温異常 | 6130087/ALHTR1/M0996:ヒーター過昇温異常 | ｱﾗｰﾑ発報対象 | 1分周期 | M | 00000996 | 0 | ビット | 2進 | ー
7 | ch1温度 | D1121:1W実温度 | 6130087/PVTMP1/D1121:1W実温度 |  | 1分周期 | D | 00001121 | 0 | 符号ありワード | 10進 | 0
8 | ch2温度 | D1122:2W実温度 | 6130087/PVTMP2/D1122:2W実温度 |  | 1分周期 | D | 00001122 | 0 | 符号ありワード | 10進 | 0
9 | ch3温度 | D1123:3W実温度 | 6130087/PVTMP3/D1123:3W実温度 |  | 1分周期 | D | 00001123 | 0 | 符号ありワード | 10進 | 0
10 | ch4温度 | D1124:4W実温度 | 6130087/PVTMP4/D1124:4W実温度 |  | 1分周期 | D | 00001124 | 0 | 符号ありワード | 10進 | 0
11 | 設定温度自動1W | D1200:1W設定温度 | 6130087/SVTMP1/D1200:1W設定温度 |  | 1分周期 | D | 00001200 | 0 | 符号ありワード | 10進 | 0
12 | 設定温度自動2W | D1210:2W設定温度 | 6130087/SVTMP2/D1210:2W設定温度 |  | 1分周期 | D | 00001210 | 0 | 符号ありワード | 10進 | 0
13 | 設定温度自動3W | D1220:3W設定温度 | 6130087/SVTMP3/D1220:3W設定温度 |  | 1分周期 | D | 00001220 | 0 | 符号ありワード | 10進 | 0
14 | 設定温度自動4W | D1230:4W設定温度 | 6130087/SVTMP4/D1230:4W設定温度 |  | 1分周期 | D | 00001230 | 0 | 符号ありワード | 10進 | 0
15 | D_加熱時間積算（秒） | D6009:加熱運転積算時間(s) | 6130087/PVTIM1/D6009:加熱運転積算時間(s) |  | 1分周期 | D | 00006009 | 0 | 符号ありダブルワード | 10進 | 0
16 | D_CV積算時間（秒） | D6011:コンベア運転積算時間(s) | 6130087/PVTIM2/D6011:コンベア運転積算時間(s) |  | 1分周期 | D | 00006011 | 0 | 符号ありダブルワード | 10進 | 0
17 | D_ブロワ1W時間積算（秒） | D6013:1Wブロア運転積算時間(s) | 6130087/PVTIM3/D6013:1Wブロア運転積算時間(s) |  | 1分周期 | D | 00006013 | 0 | 符号ありダブルワード | 10進 | 0
18 | D_ブロワ2W時間積算（秒） | D6015:2Wブロア運転積算時間(s) | 6130087/PVTIM4/D6015:２Wブロア運転積算時間(s) |  | 1分周期 | D | 00006015 | 0 | 符号ありダブルワード | 10進 | 0
19 | D_ブロワ3W時間積算（秒） | D6017:3Wブロア運転積算時間(s) | 6130087/PVTIM5/D6017:3Wブロア運転積算時間(s) |  | 1分周期 | D | 00006017 | 0 | 符号ありダブルワード | 10進 | 0
20 | D_ブロワ4W時間積算（秒） | D6019:4Wブロア運転積算時間(s) | 6130087/PVTIM6/D6019:4Wブロア運転積算時間(s) |  | 1分周期 | D | 00006019 | 0 | 符号ありダブルワード | 10進 | 0
21 |  | D8060:IO構成エラー | 6130087/ALPLC1/D8060:IO構成エラー |  | PLCエラー | D | 00008060 | 0 | 符号ありワード | 10進 | 0
22 |  | D8061:PCハードエラー | 6130087/ALPLC2/D8061:PCハードエラー |  | PLCエラー | D | 00008061 | 0 | 符号ありワード | 10進 | 0
23 |  | D8062:PCPP通信エラー | 6130087/ALPLC3/D8062:PCPP通信エラー |  | PLCエラー | D | 00008062 | 0 | 符号ありワード | 10進 | 0
24 |  | D8063:シリアル通信エラー1 | 6130087/ALPLC4/D8063:シリアル通信エラー1 |  | PLCエラー | D | 00008063 | 0 | 符号ありワード | 10進 | 0
25 |  | D8064:パラメータエラー | 6130087/ALPLC5/D8064:パラメータエラー |  | PLCエラー | D | 00008064 | 0 | 符号ありワード | 10進 | 0
26 |  | D8065:文法エラー | 6130087/ALPLC6/D8065:文法エラー |  | PLCエラー | D | 00008065 | 0 | 符号ありワード | 10進 | 0
27 |  | D8066:回路エラー | 6130087/ALPLC7/D8066:回路エラー |  | PLCエラー | D | 00008066 | 0 | 符号ありワード | 10進 | 0
28 |  | D8067:演算エラー | 6130087/ALPLC8/D8067:演算エラー |  | PLCエラー | D | 00008067 | 0 | 符号ありワード | 10進 | 0
29 |  | D8166:特殊ブロックエラー発生状況 | 6130087/ALPLC9/D8166:特殊ブロックエラー発生状況 |  | PLCエラー | D | 00008166 | 0 | 符号ありワード | 10進 | 0
30 |  | D8438:シリアル通信エラー2 | 6130087/ALPLCA/D8438:シリアル通信エラー2 |  | PLCエラー | D | 00008438 | 0 | 符号ありワード | 10進 | 0
31 |  | D8449:特殊ブロックエラー | 6130087/ALPLCB/D8449:特殊ブロックエラー |  | PLCエラー | D | 00008449 | 0 | 符号ありワード | 10進 | 0
32 |  | D8489:特殊パラメータエラー | 6130087/ALPLCC/D8489:特殊パラメータエラー |  | PLCエラー | D | 00008489 | 0 | 符号ありワード | 10進 | 0
33 |  | M8000:パワーオン | 6130087/PVPWR1/M8000:パワーＯＮ積算時間(s) |  | 1分周期 | M | 00008000 | 0 | ビット | 2進 | ー
34 | X004/コンベアサーマル | X004:コンベアサーマル | 6130087/ALCVM3/X0004:コンベアサーマル | M950 | 1分周期 | X | 00000004 | 0 | ビット | 2進 | ー | 新規
35 |  | M0901:1W ブロワサーマル | 6130087/ALBLW3/M0901:1W ブロワサーマル | M900 | 1分周期 | M | 00000901 | 0 | ビット | 2進 | ー | 新規
36 |  | M0902:2W ブロワサーマル | 6130087/ALBLW4/M0902:2W ブロワサーマル | M900 | 1分周期 | M | 00000902 | 0 | ビット | 2進 | ー | 新規
37 |  | M0903:3W ブロワサーマル | 6130087/ALBLW5/M0903:3W ブロワサーマル | M900 | 1分周期 | M | 00000903 | 0 | ビット | 2進 | ー | 新規
38 |  | M0904:4W ブロワサーマル | 6130087/ALBLW6/M0904:4W ブロワサーマル | M900 | 1分周期 | M | 00000904 | 0 | ビット | 2進 | ー | 新規
39 | X005/コンベアサーマル | X005:コンベアインバータトリップ | 6130087/ALCVM4/X0005:コンベアインバータトリップ | M952 | 1分周期 | X | 00000005 | 0 | ビット | 2進 | ー | 新規
40 |  | M0921:1W ブロアインバータトリップ | 6130087/ALBLW7/M0921:1W ブロアインバータトリップ | M920 | 1分周期 | M | 00000921 | 0 | ビット | 2進 | ー | 新規
41 |  | M0922:2W ブロアインバータトリップ | 6130087/ALBLW8/M0922:2W ブロアインバータトリップ | M920 | 1分周期 | M | 00000922 | 0 | ビット | 2進 | ー | 新規
42 |  | M0923:3W ブロアインバータトリップ | 6130087/ALBLW9/M0923:3W ブロアインバータトリップ | M920 | 1分周期 | M | 00000923 | 0 | ビット | 2進 | ー | 新規
43 |  | M0924:4W ブロアインバータトリップ | 6130087/ALBLWA/M0924:4W ブロアインバータトリップ | M920 | 1分周期 | M | 00000924 | 0 | ビット | 2進 | ー | 新規
44 | M2401/過昇用温調節器TH2-11_OFF | M2401:過昇用温調節器TH2-11_OFF | 6130087/ALHTR2/M2401:1W(TH2-11_OFF)昇温異常 | M996 | 1分周期 | M | 00002401 | 0 | ビット | 2進 | ー | 新規
45 | M2402/過昇用温調節器TH2-12_OFF | M2402:過昇用温調節器TH2-12_OFF | 6130087/ALHTR3/M2402:1W(TH2-12_OFF)昇温異常 | M996 | 1分周期 | M | 00002402 | 0 | ビット | 2進 | ー | 新規
46 | M2403/過昇用温調節器TH2-13_OFF | M2403:過昇用温調節器TH2-13_OFF | 6130087/ALHTR4/M2403:1W(TH2-13_OFF)昇温異常 | M996 | 1分周期 | M | 00002403 | 0 | ビット | 2進 | ー | 新規
47 | M2411/過昇用温調節器TH2-21_OFF | M2411:過昇用温調節器TH2-21_OFF | 6130087/ALHTR5/M2411:2W(TH2-21_OFF)昇温異常 | M996 | 1分周期 | M | 00002411 | 0 | ビット | 2進 | ー | 新規
48 | M2412/過昇用温調節器TH2-22_OFF | M2412:過昇用温調節器TH2-22_OFF | 6130087/ALHTR6/M2412:2W(TH2-22_OFF)昇温異常 | M996 | 1分周期 | M | 00002412 | 0 | ビット | 2進 | ー | 新規
49 | M2413/過昇用温調節器TH2-23_OFF | M2413:過昇用温調節器TH2-23_OFF | 6130087/ALHTR7/M2413:2W(TH2-23_OFF)昇温異常 | M996 | 1分周期 | M | 00002413 | 0 | ビット | 2進 | ー | 新規
50 | M2421/過昇用温調節器TH2-31_OFF | M2421:過昇用温調節器TH2-31_OFF | 6130087/ALHTR8/M2421:3W(TH2-31_OFF)昇温異常 | M996 | 1分周期 | M | 00002421 | 0 | ビット | 2進 | ー | 新規
51 | M2422/過昇用温調節器TH2-32_OFF | M2422:過昇用温調節器TH2-32_OFF | 6130087/ALHTR9/M2422:3W(TH2-32_OFF)昇温異常 | M996 | 1分周期 | M | 00002422 | 0 | ビット | 2進 | ー | 新規
52 | M2423/過昇用温調節器TH2-33_OFF | M2423:過昇用温調節器TH2-33_OFF | 6130087/ALHTRA/M2423:3W(TH2-33_OFF)昇温異常 | M996 | 1分周期 | M | 00002423 | 0 | ビット | 2進 | ー | 新規
53 | M2431/過昇用温調節器TH2-41_OFF | M2431:過昇用温調節器TH2-41_OFF | 6130087/ALHTR8/M2431:4W(TH2-41_OFF)昇温異常 | M996 | 1分周期 | M | 00002431 | 0 | ビット | 2進 | ー | 新規
54 | M2432/過昇用温調節器TH2-42_OFF | M2432:過昇用温調節器TH2-42_OFF | 6130087/ALHTR9/M2432:4W(TH2-42_OFF)昇温異常 | M996 | 1分周期 | M | 00002432 | 0 | ビット | 2進 | ー | 新規
55 | M2433/過昇用温調節器TH2-43_OFF | M2433:過昇用温調節器TH2-43_OFF | 6130087/ALHTRA/M2433:4W(TH2-43_OFF)昇温異常 | M996 | 1分周期 | M | 00002433 | 0 | ビット | 2進 | ー | 新規
56 | M1302/過昇用温調節器TH2-11 | M1302:過昇用温調節器TH2-11 | 6130087/ALHTR2/M1302:1W(TH2-11)昇温異常 | M996 | 1分周期 | M | 00001302 | 0 | ビット | 2進 | ー | 新規
57 | M1303/過昇用温調節器TH2-12 | M1303:過昇用温調節器TH2-12 | 6130087/ALHTR3/M1303:1W(TH2-12)昇温異常 | M996 | 1分周期 | M | 00001303 | 0 | ビット | 2進 | ー | 新規
58 | M1304/過昇用温調節器TH2-13 | M1304:過昇用温調節器TH2-13 | 6130087/ALHTR4/M1304:1W(TH2-13)昇温異常 | M996 | 1分周期 | M | 00000963 | 0 | ビット | 2進 | ー | 新規
59 | M1402/過昇用温調節器TH2-21 | M1402:過昇用温調節器TH2-21 | 6130087/ALHTR5/M1402:2W(TH2-21)昇温異常 | M996 | 1分周期 | M | 00001304 | 0 | ビット | 2進 | ー | 新規
60 | M1403/過昇用温調節器TH2-22 | M1403:過昇用温調節器TH2-22 | 6130087/ALHTR6/M1403:2W(TH2-22)昇温異常 | M996 | 1分周期 | M | 00001403 | 0 | ビット | 2進 | ー | 新規
61 | M1404/過昇用温調節器TH2-23 | M1404:過昇用温調節器TH2-23 | 6130087/ALHTR7/M1404:2W(TH2-23)昇温異常 | M996 | 1分周期 | M | 00001404 | 0 | ビット | 2進 | ー | 新規
62 | M1502/過昇用温調節器TH2-31 | M1502:過昇用温調節器TH2-31 | 6130087/ALHTR8/M1502:3W(TH2-31)昇温異常 | M996 | 1分周期 | M | 00001502 | 0 | ビット | 2進 | ー | 新規
63 | M1503/過昇用温調節器TH2-32 | M1503:過昇用温調節器TH2-32 | 6130087/ALHTR9/M1503:3W(TH2-32)昇温異常 | M996 | 1分周期 | M | 00001503 | 0 | ビット | 2進 | ー | 新規
64 | M1504/過昇用温調節器TH2-33 | M1504:過昇用温調節器TH2-33 | 6130087/ALHTRA/M1504:3W(TH2-33)昇温異常 | M996 | 1分周期 | M | 00001504 | 0 | ビット | 2進 | ー | 新規
65 | M1602/過昇用温調節器TH2-41 | M1602:過昇用温調節器TH2-41 | 6130087/ALHTR8/M1602:4W(TH2-41)昇温異常 | M996 | 1分周期 | M | 00001602 | 0 | ビット | 2進 | ー | 新規
66 | M1603/過昇用温調節器TH2-42 | M1603:過昇用温調節器TH2-42 | 6130087/ALHTR9/M1603:4W(TH2-42)昇温異常 | M996 | 1分周期 | M | 00001603 | 0 | ビット | 2進 | ー | 新規
67 | M1604/過昇用温調節器TH2-43 | M1604:過昇用温調節器TH2-43 | 6130087/ALHTRA/M1604:4W(TH2-43)昇温異常 | M996 | 1分周期 | M | 00001604 | 0 | ビット | 2進 | ー | 新規
管理(DB用)deviceName＝*******/++++++/”DEVICE_NAME”
*******（数字７文字）：製品番号(S/N)
++++++（英数字６文字）：センサID
”DEVICE_NAME”：先頭にはPLCデバイス名が"："を区切として英数字５文字のあとにその名称が続く
PUSHLOG,FALCONNECT共通
管理(DB用)deviceName＝*******/++++++/”DEVICE_NAME”
*******（数字７文字）：製品番号(S/N)
++++++（英数字６文字）：センサID
”DEVICE_NAME”：先頭にはPLCデバイス名が"："を区切として英数字５文字のあとにその名称が続く
PUSHLOG,FALCONNECT共通
センサーＩＤ重複あり
見直し中